## titul
Trať : | 510 A | [5 empty] | Km 107,420 | [6 empty] | Ev. č. : | 569707
| Staniční | [5 empty] | Elektromechanické
| zabezpečovací | [5 empty] | 2. kategorie | [5 empty] | Kód : 5
| zařízení : | [5 empty] | závislá stavědla St.1 a St.2
| Dopravní stanoviště : |  |  |  | St. 1 |  | Dopravní kancelář |  |  | St. 2
| ( km ) |  |  |  | 107.675 |  | 107.42 |  |  | 107.12
| Počet pracovníků : |  |  |  | Signalista - 1 |  | Výpravčí - 1 |  |  | Signalista - 1
|  |  |  | směr : Pilníkov | [6 empty] | směr : Kunčice nad Labem
| Zjišťování |  |  | signalista St.1 hlásí obsluhou |  | zast. - 20 |  |  |  |  | signalista St.2 hlásí obsluhou |  | zast. - 20
| konce vlaku |  |  | zabezpečovacího zařízení |  | proj. - 10 |  |  |  |  | zabezpečovacího zařízení |  | proj. - 10
|  | Dopravní koleje | [7 empty] | Nástupiště u koleje
č. | Začátek | Konec | Délka | Poznámka |  |  |  | č. | Začátek | Konec | Délka | Poznámka
1 | 107.599 | 107.232 | 367 | Hlavní staniční kolej |  |  |  | 1 | 107.476 | 107.343 | 133 | č. III, úrovňové, jednostranné
|  |  |  | Pilníkov a Kunčice nad Labem | [7 empty] | na N č.II. a III. je přístup po přechodech
v km 107,436 a 107,415
2 | 107.578 | 107.236 | 342 | Vjezd - odjezd - průjezd |  |  |  | 3 | 107.476 | 107.343 | 133 | č. II, úrovňové, jednostranné
3 | 107.589 | 107.213 | 376 | Vjezd - odjezd - průjezd | [7 empty] | všechny N jsou konstrukce sypané
5 | 107.55 | 107.252 | 298 | Vjezd - odjezd - průjezd |  |  |  | 5 | 107.413 | 107.343 | 70 | č. I, úrovňové, jednostranné
přístup po přechodu v km 107,415
Hostinné

## Hostinné
Směr : Pilníkov | [20 empty] | Návěstidla - ŽST | [37 empty] | Návěstidla - ŽST | [16 empty] | Směr : Kunčice nad Labem
[17 empty] | Vjezdová |  |  |  | Odjezdová | [5 empty] | Seřaďovací | [27 empty] | Seřaďovací |  |  |  | Odjezdová |  |  |  |  | Vjezdová
[21 empty] | Obvod signalisty St.1 | [27 empty] | Km 107,420 | [9 empty] | Obvod signalisty St.2
| Traťové | [70 empty] | Traťové
| zabezpečovací |  |  |  | Telefonické dorozumívání |  |  |  | Kód : 1 | [7 empty] | Př L | 108.726 |  |  |  |  | S 2 | 107.578 | [23 empty] | KANGO | C | JTom |  |  |  |  | Zhlaví bez | [5 empty] | L 2 | 107.236 |  | Př S | 105.75 | [6 empty] | zabezpečovací |  |  |  | Telefonické dorozumívání |  |  |  | Kód : 1
| zařízení : |  |  |  | provoz podle SŽDC D1 | [15 empty] | S 1 | 107.599 | S 3 | 107.589 |  |  | Se 1 | 107.697 | [26 empty] | seřaďovacích |  |  |  | L 1 | 107.232 | L 3 | 107.213 |  | OPř S | 106.358 | [6 empty] | zařízení : |  |  |  | provoz podle SŽDC D1
[17 empty] | L | 108.055 |  |  |  |  | S 5 | 107.55 | [24 empty] | V. / 2016 | [5 empty] | návěstidel | [5 empty] | L 5 | 107.252 |  | S | 106.717
| Zjišťování konce |  |  |  | signalista St.1 hlásí obsluhou |  |  | zast. | 20 | [39 empty] | Poznámka: ŽST je zobrazena v měřítku od P4537 po P4535 | [22 empty] | Zjišťování konce |  |  |  | signalista St.2 hlásí obsluhou |  |  | zast. | 20
| vlaku : |  |  |  | zabezpečovacího zařízení |  |  | proj. | 10 | [62 empty] | vlaku : |  |  |  | zabezpečovacího zařízení |  |  | proj. | 10
[15 empty] | EZ | [9 empty] | EZ
[14 empty] | Vk P3 | ( Vk P3 ) | [9 empty] | ( Vk P1 ) | [21 empty] | přechod v km 107,415
[26 empty] | Vk P1 | [16 empty] | Vk 2 | 107,477 |  | přechod v km 107,436 |  | Vk 3 | [18 empty] | 107.089
[9 empty] | Vlečka č: V4506 |  | EZ
[11 empty] | ( Vk P5 ) |  |  | Vk P4 | ( Vk P4 ) | Vlečka č: | [8 empty] | ( Vk P2 ) | Vk P2 | [16 empty] | S 5 | [8 empty] | 8
108,552 | [5 empty] | P4 |  | P3 |  |  | Vk P5 |  | P2 |  |  | V4506 | [14 empty] | P1 | [8 empty] | 5 |  |  |  |  | 6
11
[41 empty] | S 3 | [23 empty] | St. 2
[31 empty] | Se 1 | [21 empty] | L 5 | [7 empty] | 12
3
[39 empty] | S 1 | [39 empty] | S
[32 empty] | 1 | [24 empty] | L 3 | [8 empty] | 15
[34 empty] | 2 | [6 empty] | S 2 | [21 empty] | 13
[11 empty] | L | [43 empty] | L 1
[33 empty] | St. 1 |  |  |  | 4 | [16 empty] | 9 |  | 10 | [9 empty] | 107,109
[51 empty] | 7 |  |  | L 2 | [6 empty] | Vk 4
Vk 1
107,125
č. | staničení | N | námezník | přest. | poznámka |  |  | č. | staničení | N | námezník | přest. | poznámka
Obvod posunu
Vjezdové / odjezdové rychlosti :
P4 | 108.321 | -37 | 108.284 | ručně | bez zabezpečení |  |  | VkP5 | 108.055 |  |  | ručně | výkolejkový zámek |  |  |  | č. | staničení | N | námezník | přest. |  | č. | staničení | N | námezník | přest. |  | č. | staničení | N | námezník | přest. | [15 empty] | v pokračování traťové koleje - rychlost traťová s místním omezením | [16 empty] | č. | staničení | N | námezník | přest. | č. | staničení | N | námezník | přest. |  | č. | staničení | N | námezník | přest.
|  |  | klíč VkP4/VkP3//EZ je v úschově u vlečkaře | [7 empty] | klíč VkP5 je držen v EZ v kolejišti, klíř je v úschově u vlečkaře | [13 empty] | Obvod signalisty St.1 | [8 empty] | č. | staničení | N | námezník | přest. |  |  | poznámka | [7 empty] | při jízdě do odbočky - rychlost 40 km/h | [23 empty] | Obvod signalisty St.2
P3 | 108.214 | -51 | 108.163 | ručně | bez zabezpečení |  |  | VkP4 | 108.082 |  |  | ručně | výkolejkový zámek | [22 empty] | Obvod posunu | [34 empty] | 10 | 107.222 | -51 | 107.171 | páka
P2 | 108.029 | 48 | 108.077 | ručně | bez zabezpečení |  |  | VkP3 | 108.079 |  |  | ručně | výkolejkový zámek |  |  |  | 1 | 107.688 | -65 | 107.623 | p/z |  | 3 | 107.653 | -51 | 107.602 | páka |  | 5b | 107.598 | 34 | 107.632 | páka | [15 empty] | Současné vlakové cesty | [16 empty] | 7 | 107.3 | -42 | 107.258 | páka | Vk 4 | 107.166 |  |  | ručně |  | 12 | 107.168 | 51 | 107.219 | páka
|  |  | klíč VkP2/VkP1//EZ je držen ve stavědlovém přístoji na St.1 |  |  |  |  | VkP2 | 107.75 |  |  | ručně | výkolejkový zámek | [9 empty] | 4 | 107.626 | -47 | 107.579 | páka |  | 5a | 107.598 | -32 | 107.566 | páka | 6 | 107.462 | -44 | 107.418 | ručně | vým.zámek, klíč je držen v kontrolním zámku Vk 3 | [9 empty] | Vzájemně vyloučeny jsou pouze protisměrné | [16 empty] | 8 | 107.267 | -42 | 107.225 | páka |  |  | výkolejkový zámek, klíč je držen v ŘP v DK |  |  |  | 13 | 107.146 | 51 | 107.197 | p/z
P1 | 107.695 | 51 | 107.746 | ručně | bez zabezpečení |  |  | VkP1 | 107.748 |  |  | ručně | výkolejkový zámek |  |  |  | 2 | 107.654 | -37 | 107.617 | p/z |  | Vk 1 | 107.575 |  |  | páka |  | Vk 2 | 107.555 |  |  | ručně | Vk 3 | 107.408 |  |  |  | klíč Vk3/6 je držen v řídícím přístroji v DK | [9 empty] | jízdní cesty na tutéž kolej | [16 empty] | 9 | 107.238 | 42 | 107.28 | páka | 11 | 107.2 | 51 | 107.251 | páka |  | 15 | 107.109 | 55 | 107.164 | p/z
výkolejkový zámek, klíč je držen ve st.přístroji St.1
Výhybky a výkolejky
Hostinné
Výhybky a výkolejky
1
5
4
Výhybky a výkolejky
PZS 3SNI - St.1 km 107,687
7
PZS 3ZNI - St.1 km 108,037
Výhybky a výkolejky
3
2
P4537
P4536
PZS 3ZNI - St.2 km 107,084
P4535
PZS 3ZNI - St.2 km 106,741
P4534
7 a
7 b
2 a
4 a
70
133
133