## Rokytnice nad Jizerou
|  |  | Směr : Jablonec nad Jizerou | [22 empty] | Koncová dopravna
[9 empty] | Trať : 510 B |  |  |  | Km 20,193 |  |  |  | Ev. č. : 571109
[7 empty] | Návěstidla | [9 empty] | Návěstidla
|  |  | Traťové zabezpečovací zařízení : |  |  |  | Hranice dopravny | [5 empty] | Dopravna D 3 |  |  |  | Místo zastavení
|  |  | Telefonické dorozumívání | [9 empty] | Mechanické | [12 empty] | Konec tratě
|  |  | provoz podle SŽDC D 3 |  |  |  | LT 1 | [5 empty] | výhybky a výkolejku přestavuje a uzamyká doprovod vlaku | [12 empty] | zaražedlo k.č. 4a v km 20,451
[7 empty] | 19.9 | [5 empty] | klíče od výhybek a výkolejky v soupravě hlavních klíčů (SHK) |  |  |  | 20.21
|  |  | Kód : 15 | [9 empty] | Kód : 1
Sídlo dirigujícího dispečera :
Jilemnice
Vjezdové / odjezdové rychlosti :
v pokračování traťové koleje - rychlost traťová s místním omezením
při jízdě do odbočky - rychlost 30 km/h
[13 empty] | k.č.3 je dlouhodobě vyloučená | [5 empty] | konec v.č.5 km 20,299 = 0,000 V4528
[8 empty] | Vk 1 |  |  |  |  | lze pojíždět pouze úsek v délce 40m od v.č.5 směrem k Vk 1 |  |  | sjízdnost od km 20,230 |  | 5 |  |  |  | Vlečka č: V4528 |  | 20.362
[6 empty] | 1 | 2 | [14 empty] | 6 |  | 8 |  | 20.422
L T
[7 empty] | 3 | [14 empty] | 7
Vk 2
[17 empty] | 4 | [9 empty] | 20.451
Výhybky a výkolejky | [8 empty] | Dopravní koleje |  |  |  |  | Nástupiště u koleje |  |  |  | Výhybky
č. | staničení | N | námezník | přest |  |  | poznámka |  | č. | Začátek | Konec | Délka | C | č. | Začátek | Konec | Délka | č. | staničení | N | námezník | přest |  |  | poznámka
[9 empty] | 1 | 20.047 | 20.298 | 251
1 | 19.98 | 37 | 20.017 | ručně | odtlačný kontrolní výměnový zámek, klíč 1t/1 je v SHK - I. |  |  |  | 2 | 20.047 | 20.298 | 251 | KANGO | 1 | 20.15 | 20.24 | 90 | 4 | 20.264 | 37 | 20.301 | ručně | kontrolní výměnový zámek, klíč 4/7 je v SHK - IV.
2 | 20.01 | 37 | 20.047 | ručně | výměnový zámek, klíč je držen v kontrolním zámku Vk 1 |  |  |  | Manipulační koleje |  |  |  | JTom | č. II, úrovňové, jednostranné |  |  |  | 5 | 20.27 | 37 | 20.307 | ručně | bez zabezpečení
Vk 1 | 20.051 |  |  | ručně | kotrolní výkolejkový zámek, klíč Vk1/2 je v SHK - II. |  |  |  | 1 a | 20.362 | 20.422 | 60 |  | obě N jsou konstrukce sypané |  |  |  | 6 | 20.335 | -37 | 20.298 | ručně | výměnový zámek, klíč 6 je v SHK - V.
3 | 20.01 | 37 | 20.047 | ručně | výměnový zámek, klíč je držen v kontrolním zámku Vk 2 |  |  |  | 3 | 20.051 | 20.27 | 219 | I. | 2 | 20.18 | 20.21 | 30 | 7 | 20.335 | -37 | 20.298 | ručně | výměnový zámek, klíč je držen v kontrolním zámku v.č.4
Vk 2 | 20.051 |  |  | ručně | kontrolní výkolejkový zámek, klíč Vk2/3 je v SHK - III. |  |  |  | 4 | 20.051 | 20.264 | 213 | 2018 | č. I, úrovňové, jednostranné |  |  |  | 8 | 20.362 | -37 | 20.325 | ručně | výměnový zámek, klíč 8 je v SHK - VI.
[9 empty] | 4 a | 20.301 | 20.451 | 150
Rokytnice nad Jizerou
1 a
4
1
2
4 a
90
1
P 4781 km 20,407
3
30
3 a