## titul
Trať : | 511 A | [5 empty] | Km 17,157 | [6 empty] | Ev. č. : | 553107
| Staniční | [5 empty] | Návěstidla nezávislá na výměnách
| zabezpečovací | [5 empty] | 1. kategorie | [5 empty] | Kód : 1
| zařízení : | [5 empty] | i izolovanými kolejnicemi Ik1 a Ik2
| Dopravní stanoviště : |  |  |  | EZ,T |  | Dopravní kancelář
| ( km ) |  |  |  | 16.83 |  | 17.157
| Počet pracovníků : | [5 empty] | Výpravčí - 1
Výprava vlaků s přepravou cestujících návěstí Odjezd
Výhybkář - 1 *)
* ) = obsazení v době stanovené rozvrhem služby. V době nepřítomnosti přebírá jeho povinnosti výpravčí.
|  |  |  | směr : Libuň | [6 empty] | směr : Hrubá Skála
| Zjišťování |  |  | výpravčí // výhybkář *) |  | zast. - 00 // 30 |  |  |  |  | výpravčí // výhybkář *) |  | zast. - 00 // 40
| konce vlaku |  |  | výpravčí |  | proj. - 00 |  |  |  |  | výpravčí |  | proj. - 00
|  | Dopravní koleje | [7 empty] | Nástupiště u koleje
č. | Začátek | Konec | Délka | Poznámka |  |  |  | č. | Začátek | Konec | Délka | Poznámka
1 | 16.857 | 17.148 | 291 | Hlavní staniční kolej |  |  |  | 1 | 17.079 | 17.155 | 76 | č. I, úrovňové, jednostranné
|  |  |  | směr Libuň a Hrubá Skála | [7 empty] | konstrukce SUDOP T + desky K150
[11 empty] | 0 | přechod v km 17,157
3 | 16.857 | 17.148 | 291 | Vjezd - odjezd - průjezd |  |  |  | 3 | 17.078 | 17.155 | 77 | č. II, úrovňové, jednostranné
|  |  | 0 | [7 empty] | 0 | konstrukce SUDOP T + desky K145
Rovensko pod Troskami

## Rovensko pod Troskami
[5 empty] | Směr : Libuň | [6 empty] | Návěstidla - ŽST | [10 empty] | Návěstidla - ŽST | [10 empty] | Směr : Hrubá Skála
[10 empty] | Vjezdová |  | Odjezdové - skupinové | Seřaďovací | [5 empty] | Seřaďovací |  | Konec VC u k.č. |  | Odjezdové - skupinové |  | Vjezdová
[12 empty] | Obvod výpravčího |  |  |  |  | Km 17,157 | [5 empty] | Obvod výpravčího (mimo KVC u k.č.1+3)
| Traťové | [28 empty] | Traťové
| zabezpečovací |  |  |  | Telefonické dorozumívání |  | Kód : 1 |  |  | Př L | 15.916 | Zhlaví bez | Stanice bez |  |  | KANGO | C | JTom | Stanice bez |  |  |  | L 3-1 |  | Př S | 18.072 |  |  |  | zabezpečovací |  |  |  | Telefonické dorozumívání |  | Kód : 1
| zařízení : |  |  |  | provoz podle SŽDC D1 | [6 empty] | odjezdových | seřaďovacích | [5 empty] | seřaďovacích |  | 1+3 | 17.148 | [7 empty] | zařízení : |  |  |  | provoz podle SŽDC D1
[10 empty] | L | 16.618 | návěstidel | návěstidel |  |  |  | V. / 2016 |  | návěstidel |  |  |  | 17.23 |  | S | 17.438
| Zjišťování konce |  |  |  | výpravčí // výhybkář *) | zast. | 00 // 30 | [9 empty] | Poznámka: zobrazeno v měřítku od v.č.1 po v.č.4 | [12 empty] | Zjišťování konce |  |  |  | výpravčí // výhybkář *) | zast. | 00 // 40
| vlaku : |  |  |  | výpravčí | proj. | 00 | [22 empty] | vlaku : |  |  |  | výpravčí | proj. | 00
[5 empty] | * ) = obsazení v době stanovené rozvrhem služby. V době nepřítomnosti přebírá jeho povinnosti výpravčí. | [28 empty] | * ) = obsazení v době stanovené rozvrhem služby. V době nepřítomnosti přebírá jeho povinnosti výpravčí.
S
[8 empty] | 1 | [19 empty] | 4
[14 empty] | 2 | [9 empty] | 3
|  | L | [24 empty] | L 3-1
EZ
[9 empty] | ( 1 ) | [12 empty] | Vk 2
Vk 1
přechod v km 17,157
č. | staničení | N | námezník | přest. | poznámka | [11 empty] | Vjezdové / odjezdové rychlosti : | [11 empty] | č. | staničení | N | námezník | přest. | poznámka
[5 empty] | Obvod výhybkáře *) | [11 empty] | v pokračování traťové koleje - rychlost traťová s místním omezením | [16 empty] | Obvod výhybkáře *)
při jízdě do odbočky - rychlost 40 km/h
1 | 16.819 | 38 | 16.857 | ručně | VZ do obou směrů, klíč je držen v EZ1 v kolejišti | [23 empty] | Vk 2 | 17.166 |  |  | ručně | kontrolní VZ, klíč Vk2/3 je v úschově u výpravčího v DK
[17 empty] | Současné vlakové cesty | [11 empty] | 3 | 17.206 | -35 | 17.171 | ručně | výměnový zámek, klíč je držen v kontrolním zámku Vk 2
2 | 16.936 | 46 | 16.982 | ručně | výměnový zámek, klíč je držen v kontrolním zámku Vk 1 | [11 empty] | Zabezpečovací zařízení neumožňuje současné vlakové cesty | [14 empty] | 0
Vk 1 | 16.987 |  |  | ručně | kontrolní VZ, klíč Vk1/2 je v úschově u výpravčího v DK | [11 empty] | vyjma současných odjezdů | [11 empty] | 4 | 17.238 | -40 | 17.198 | ručně | VZ do obou směrů, klíč je v úschově u výpravčího v DK
Rovensko pod Troskami
1
3
2
Výhybky a výkolejky
Výhybky a výkolejky
77
76
T
P3165 km 17,246