## titul
Trať : | 511A |  |  |  |  | Km 5,629 | [6 empty] | Ev. č. : | 556605
| Staniční |  |  |  |  | Stavědlo s výměnovými zámky a EMZ
| zabezpečovací |  |  |  |  | 2. kategorie, závislost návěstidel na výhybkách je zajištěna pomocí EMZ | [5 empty] | Kód : 18
| zařízení : |  |  |  |  | řídící stavědlo, bez kolejových obvodů, v.č.1 a 5 elm.přestavník
| Dopravní stanoviště : |  |  |  | PSt.1 | Dopravní kancelář |  |  | PSt.2
| ( km ) |  |  |  | 5.402 | 5.629 |  |  | 5.772
| Počet pracovníků : |  |  |  |  | Výpravčí - 1
Výprava vlaků s přepravou cestujících dle čl. 505 SŽDC (ČD) D2
| Zjišťování |  |  |  |  | výpravčí | [5 empty] | zast. - 00
| konce vlaku |  |  |  |  | vždy | [5 empty] | proj. - 00
|  | Dopravní koleje | [6 empty] | Nástupiště u koleje
č. | Začátek | Konec | Délka | Poznámka |  |  | č. | Začátek | Konec | Délka | Poznámka
1 | 5.447 | 5.728 | 281 | Hlavní staniční kolej |  |  | 1 | 5.545 | 5.676 | 131 | č. I, úrovňové, jednostranné vnitřní
[7 empty] | přechod | 5.616 | 5.623 | 7 | z toho přechod nulová výška:
[10 empty] | 0 | ostatní SUDOP T + desky K145
3 | 5.469 | 5.707 | 238 | Vjezd - odjezd - průjezd |  |  | 3 | 5.529 | 5.687 | 158 | č. II, úrovňové, jednostranné vnitřní
konstrukce sypané
Všestary

## Všestary
[5 empty] | Směr : Hradec Králové hl. n. | [11 empty] | Návěstidla - ŽST | [19 empty] | Návěstidla - ŽST | [11 empty] | Směr : Hněvčeves
[14 empty] | Vjezdová |  |  | Odjezdová | [5 empty] | Seřaďovací | [9 empty] | Seřaďovací |  | Rychlostníky |  | Odjezdová |  |  |  |  | Vjezdová
[17 empty] | Obvod výpravčího | [10 empty] | Km 5,629 | [8 empty] | Obvod výpravčího
| Traťové | [46 empty] | Traťové
| zabezpečovací |  |  |  | Reléový poloautoblok |  |  |  | Kód : 4 |  |  |  |  | Př L | 4.3 | [7 empty] | Stanice bez |  |  |  | SENA | C | JTom |  |  |  | Stanice bez |  | 50 | 5.68 | [5 empty] | Př S | 6.88 |  |  |  |  | zabezpečovací | Reléový poloautoblok |  |  |  | Kód : 4
| zařízení : |  |  |  | typ RPB 71 bez kontroly volnosti tratě | [11 empty] | S 1 | 5.447 | S 3 | 5.469 |  |  | seřaďovacích | [9 empty] | seřaďovacích |  |  |  | L 1 | 5.728 | L 3 | 5.707 | [7 empty] | zařízení : | typ RPB 71 bez kontroly volnosti tratě
[14 empty] | L | 5.003 | [7 empty] | návěstidel |  |  |  |  | I. / 2012 |  |  |  |  | návěstidel |  | 70 | 5.68 | [5 empty] | S | 6.18
| Zjišťování konce |  |  |  | výpravčí |  |  | zast. | 00 | [38 empty] | Zjišťování konce | výpravčí |  |  | zast. | 00
| vlaku : |  |  |  | vždy |  |  | proj. | 00 | [38 empty] | vlaku : | vždy |  |  | proj. | 00
RVk 1
vlečka V4262
[16 empty] | PSt.1 | [5 empty] | Vk 1 | [9 empty] | Vk 2 | [6 empty] | PSt.2
[26 empty] | 3 |  |  |  | přechod v km 5,616-23
[16 empty] | ( Vk1/2 ) | [7 empty] | S 3 | [14 empty] | ( Vk2/4 )
[16 empty] | 2 | [21 empty] | 4
[21 empty] | S 1 | [30 empty] | S
[14 empty] | 1 | [16 empty] | L 3 | [9 empty] | 5
|  | L | [31 empty] | L 1
Vjezdové / odjezdové rychlosti :
č. | staničení | N | námezník | přest. |  | č. | staničení | N | námezník | přest. |  | poznámka | [15 empty] | v pokračování traťové koleje - rychlost traťová s místním omezením | [13 empty] | č. | staničení | N | námezník | přest. |  | poznámka |  | č. | staničení | N | námezník | přest.
|  | Obvod výpravčího | [8 empty] | Obvod posunu | [16 empty] | při jízdě do odbočky - rychlost 40 km/h | [18 empty] | Obvod posunu |  |  |  |  | Obvod výpravčího
[6 empty] | 2 | 5.407 | 51 | 5.458 | ručně | výměnový zámek, klíč je v kontrolním zámku Vk 1 | [16 empty] | Současné vlakové cesty
1 | 5.38 | 51 | 5.431 | elm. |  | 3 | 5.575 | -42 | 5.533 | ručně | výměnový zámek, klíč je v kontrolním zámku RVk 1 | [16 empty] | Vzájemně vyloučeny jsou pouze protisměrné | [13 empty] | 4 | 5.76 | -42 | 5.718 | ručně | výměnový zámek, klíč je v kontrolním zámku Vk 2 |  |  | 5 | 5.787 | -51 | 5.736 | elm.
[11 empty] | hlavní klíč RVk1/3 je zavěšen v uzamykatelné skříňce v DK | [16 empty] | jizdní cesty na tutéž kolej
Všestary
Výhybky
Výhybky
1
PZS - 3SNI km 5,803
P5380
3
Výhybky
131
158
Výhybky
5
5,623
5,616
50
70