## Červená Voda
|  |  | Směr : Štíty | [22 empty] | Směr : Králíky
[10 empty] | Trať : 512 D |  |  |  | Km 7,279 |  |  |  | Ev. č. : 535203
[7 empty] | Návěstidla | [10 empty] | Návěstidla
|  |  | Traťové zabezpečovací zařízení : |  |  |  | Hranice dopravny |  | Místo zastavení |  |  |  |  | Dopravna D 3 |  |  |  | Místo zastavení |  |  |  | Hranice dopravny |  |  |  | Traťové zabezpečovací zařízení :
|  |  | Rádiové spojení | [22 empty] | Rádiové spojení
|  |  | ( síť SRV ) | [10 empty] | Mechanické | [11 empty] | ( síť SRV )
|  |  | provoz podle SŽDC D 3 |  |  |  | LT 1 | [6 empty] | výhybky a výkolejky přestavuje a uzamyká doprovod vlaku | [7 empty] | LT 1 |  |  |  | provoz podle SŽDC D 3
[7 empty] | 7.576 |  | 7.27 |  |  |  |  | klíče od výhybek a výkolejek v soupravě hlavních klíčů (SHK) |  |  |  | 7.27 |  |  |  | 7.084
|  |  | Kód : 16 | [10 empty] | Kód : 1 | [11 empty] | Kód : 16
Sídlo dirigujícího dispečera :
Dolní Lipka
Vjezdové / odjezdové rychlosti :
v pokračování traťové koleje - rychlost traťová s místním omezením
při jízdě do odbočky - rychlost 40 km/h
|  |  | 7.528 | [16 empty] | Vk 1
[11 empty] | 3 | [15 empty] | L T
[6 empty] | 1 |  | 2 | [15 empty] | 5
4
L T
Poznámka: zobrazeno v měřítku od v.č.1 po v.č.5
Výhybky | [9 empty] | Dopravní koleje |  |  |  |  | Nástupiště u koleje |  |  |  | Výhybky a výkolejky
č. | staničení | N | námezník | přest |  |  | poznámka |  |  | č. | Začátek | Konec | Délka | C | č. | Začátek | Konec | Délka | č. | staničení | N | námezník | přest |  | poznámka
1 | 7.48 | -37 | 7.443 | ručně | odtlačný kontrolní výměnový zámek, klíče v.č. 1t/1 v SHK - I. | [8 empty] | KANGO |  |  |  | 0 | 4 | 7.219 | 45 | 7.264 | ručně | odtlačný kontrolní výměnový zámek, klíče v.č. 4t/4 v SHK - V.
[10 empty] | 1 | 7.393 | 7.264 | 129 | JTom | 1 | 7.308 | 7.248 | 60
2 | 7.439 | -46 | 7.393 | ručně | odtlačný KVZ, klíč je držen v kontrolním zámku v.č.3 | [9 empty] | obě N jsou konstrukce sypané |  |  |  | Vk 1 | 7.238 |  |  | ručně | kontrolní výkolejkový zámek, klíč Vk2/6 je v SHK - IV.
[10 empty] | 2 | 7.443 | 7.264 | 179 | VIII. | 2 | 7.313 | 7.283 | 30
3 | 7.38 | 46 | 7.426 | ručně | odtlačný kontrolní výměnový zámek, klíč 3t/2t/2 je v SHK - II. | [8 empty] | 2017 |  |  |  | 0 | 5 | 7.186 | 47 | 7.233 | ručně | odtlačný KVZ, klíč je držen v kontrolním zámku Vk 1
Červená Voda
3
1
2
P 4176 km 7,147
1
60
1
3 a
30