## titul
Trať : | 513 A / C |  |  |  |  | Km 57,713 = 0,000 | [6 empty] | Ev. č. : | 532002
| Staniční |  |  |  |  | Elektronické stavědlo
| zabezpečovací |  |  |  |  | JOP | [5 empty] | Kód : 22
| zařízení : |  |  |  |  | 3. kategorie
| Dopravní stanoviště : |  |  |  | Provizorní DK |  | Výpravní budova
| ( km ) |  |  |  | 57.783 |  | 57.713
| Počet pracovníků : |  |  |  | Výpravčí - 1
všechny směry :
| Zjišťování |  |  |  |  | samočinně činností | [5 empty] | zast. - 90
| konce vlaku |  |  |  |  | zabezpečovacího zařízení | [5 empty] | proj. - 30
|  | Dopravní koleje | [6 empty] | Nástupiště u koleje
č. | Začátek | Konec | Délka | Poznámka |  |  | č. | Začátek | Konec | Délka | Poznámka
1 | 57.872 | 57.578 | 294 | Hlavní staniční kolej |  |  | 1 | 57.8 | 57.63 | 170 | č. II, poloostrovní, úrovňové, jednostranné
|  |  | 0 | směr Týniště nad Orlicí | [5 empty] | 0 | konstrukce prefabrikát typu L bez konzolové desky
1 a | 58.151 | 58 | 151 | Hlavní staniční kolej | [6 empty] | přístup po přechodu v km 57,694
|  |  | 0 | směr Kostelec nad Orlicí
1 a + 1 | 58.151 | 57.578 | 573 | Vjezd - odjezd - průjezd
2 | 57.898 | 57.578 | 320 | Vjezd - odjezd - průjezd |  |  | 2 | 57.872 | 57.703 | 169 | č. I, jazykové, úrovňové, oboustranné
1 a + 2 | 58.151 | 57.578 | 573 | Vjezd - odjezd - průjezd | [6 empty] | konstrukce prefabrikát typu L bez konzolové desky
3 | 57.859 | 57.527 | 332 | Vjezd - odjezd - průjezd | [6 empty] | přístup od VB
3 a | 58.257 | 57.925 | 332 | Vjezd - odjezd - průjezd
3 a + 3 | 58.257 | 57.527 | 730 | Vjezd - odjezd - průjezd
4 | 58.146 | 57.727 | 419 | Hlavní staniční kolej |  |  | 4 | 57.872 | 57.725 | 147 | č. I, jazykové, úrovňové, oboustranné
|  |  |  | směr Rychnov n.K., mimo směr Týniště n.O. | [6 empty] | konstrukce prefabrikát typu L bez konzolové desky
4 a | 58.354 | 58.271 | 83 | pouze průjezd směr Rychnov n.K. | [6 empty] | přístup od VB
Častolovice

## Častolovice
[5 empty] | Směr : Kostelec nad Orlicí / Rychnov nad Kněžnou | [11 empty] | Návěstidla - ŽST | [34 empty] | Návěstidla - ŽST | [9 empty] | Směr : Týniště nad Orlicí
[12 empty] | Vjezdová |  |  |  |  | Odjezdová a opakovací |  |  |  | Cestová |  | Seřaďovací | [24 empty] | Seřaďovací |  |  |  | Cestová |  | Odjezdová |  |  | Vjezdová
[5 empty] | oba směry: | [11 empty] | Obvod výpravčího | [22 empty] | Km 57,713 | [11 empty] | Obvod výpravčího
| Traťové |  |  |  | Automatické hradlo | [6 empty] | Z Kostelce n.O. |  | Z Rychnova n.K. | [48 empty] | Traťové
| zabezpečovací |  |  |  | směr Kostelec n.O. = bez návěstního bodu |  |  |  | Kód : 14 |  |  | Př L | 59.6 | Př RL | 1.748 |  | S 1a | 58.151 | S 4 | 58.146 | Sc 1 | 57.872 | Se 1 | 58.43 | Se 3 | 58.354 | [12 empty] | KANGO | C | JTom | [6 empty] | Se 6 | 57.488 |  |  | Lc 1a | 58 | L 1 | 57.578 |  | Př S | 56.39 |  |  |  |  | zabezpečovací |  |  |  | Automatické hradlo |  |  |  | Kód : 14
| zařízení : |  |  |  | směr Rychnov n.K. = AHr Synkov z | [8 empty] | = | 59.461 | [5 empty] | Sc 2 | 57.898 | = | 0.717 | Se 4 | 58.271 | [25 empty] | Lc 3a | 57.925 | L 2 | 57.578 | [7 empty] | zařízení : |  |  |  | AHr Rašovice
[12 empty] | L | 58.73 | RL | 1.03 |  | S 3a | 58.257 | OPřS4 | 57.9 | Sc 3 | 57.859 | Se 2 | 58.386 | Se 5 | 58.226 | [13 empty] | IX. / 2016 | [7 empty] | Se 7 | 57.424 |  |  | Lc 4 | 57.727 | L 3 | 57.527 |  | S | 57.12
[5 empty] | oba směry: | [8 empty] | = | 58.743
| Zjišťování konce |  |  |  | samočinně činností |  |  | zast. | 90 | [30 empty] | Poznámka: zobrazeno v měřítku od v.č.1 po v.č.13 | [22 empty] | Zjišťování konce |  |  |  | samočinně činností |  |  | zast. | 90
| vlaku ze směru : |  |  |  | zabezpečovacího zařízení |  |  | proj. | 30 | [53 empty] | vlaku : |  |  |  | zabezpečovacího zařízení |  |  | proj. | 30
|  | Oddílová - AHr Synkov z | [61 empty] | Oddílová - AHr Rašovice
|  | od Rychnova n.K. |  | km 3,790 |  | do Rychnova n.K. | [57 empty] | do Týniště n.O. |  | km 53,786 |  | od Týniště n.O.
105
|  | Př Lo | 3.295 |  |  | Př So | 4.61 | [40 empty] | vlečka V4206 | [12 empty] | vlečka V4206 |  |  | Př Lo | 55 |  |  | Př So | 52.9
|  | Lo | 4.005 |  |  | So | 3.705 | [29 empty] | Sc 3 | [19 empty] | Vk 3 | [6 empty] | Lo | 53.895 |  |  | So | 53.677
8
[57 empty] | Se 6 |  |  |  |  | Se 7
[26 empty] | S 3a | [9 empty] | Sc 1 | [34 empty] | S
[32 empty] | 7 | Lc3a | [21 empty] | L 3 |  |  |  | 12 |  |  | 13
[29 empty] | S 1a | 0 | [25 empty] | 11
[18 empty] | 2 | 3 | [11 empty] | 6 | [18 empty] | L 1
| L | [32 empty] | Sc 2
[13 empty] | Se 2 |  |  | Se 3 | [11 empty] | 4 | S 4
[27 empty] | Se 5 |  |  |  | Lc 1a
L 2
[10 empty] | 1 | [18 empty] | 5 |  |  |  |  | OPř S4 | [10 empty] | 10
[6 empty] | RL | [17 empty] | Se 4
[6 empty] | Při jízdě na SK č.1a/1 je R 60km/h |  |  |  | Se 1
[6 empty] | návěštěna rychlostníkem | [31 empty] | 9 |  |  |  |  | 57,725 | přechod v km 57,694 | [10 empty] | 57.533
[6 empty] | a na náv.RL potom návěst "Volno" stejně jako při jízdě na k.č.4a/4 | [35 empty] | Lc 4 |  |  |  |  | Vk 2
[33 empty] | 57.924 |  | Vk 1 | [10 empty] | EZ
( Vk2/10t/10 )
EZ
( Vk1/9t/9 )
[48 empty] | č. | staničení | N | námezník | přest. |  |  | poznámka
[40 empty] | Vjezdové / odjezdové rychlosti : | [12 empty] | Obvod posunu
č. | staničení | N | námezník | přest. |  | č. | staničení | přest. |  | č. | staničení | přest. | [27 empty] | v pokračování traťové koleje - rychlost traťová s místním omezením | [19 empty] | č. | staničení | přest. |  | č. | staničení | přest. |  | č. | staničení | N | námezník | přest.
[6 empty] | Obvod výpravčího | [33 empty] | při jízdě do odbočky - není-li uvedeno jinak, rychlost 50 km/h | [7 empty] | Vk 1 | 57.878 |  |  | ručně | kontrolní VZ, klíč Vk1/9t/9 je držen v EZ/PSt. v kolejišti | [12 empty] | Obvod výpravčího
[16 empty] | kosteleckorychnovské zhlaví | [31 empty] | 9 | 57.833 | 40 | 57.873 | ručně | odtlačný KVZ, klíč je držen v kontrolním zámku Vk1
1 | 58.43 | -65 | 58.365 | elm. |  | 3 | 58.326 | elm. |  | 5 | 58.148 | elm. |  |  | z / na | na / z k.č. |  | přes výhybky | [21 empty] | Současné vlakové cesty | [7 empty] | 10 | 57.691 | -51 | 57.64 | ručně | odtlačný KVZ, klíč je držen v kontrolním zámku Vk2 | [6 empty] | 8 | 57.861 | elm. |  | Vk 3 | 57.488 | elm.
= | 0.717 | 65 | 0.782 | [6 empty] | 6 | 57.998 | elm. | [27 empty] | Vzájemně vyloučeny jsou všechny : 1) - protisměrné jízdní cesty na tutéž kolej | [7 empty] | Vk 2 | 57.634 |  |  | ručně | kontrolní VZ, klíč Vk2/10t/10 je držen v EZ/PSt. v kolejišti | [14 empty] | 13 | 57.426 | 51 | 57.477 | elm.
2 | 58.336 | 50 | 58.386 | elm. |  | 4 | 58.224 | elm. |  | 7 | 57.939 | elm. |  |  | TK Rychnov nad Kněžnou | 4 |  | 1, 5 (přes k.č.4a) | [21 empty] | 2) - jízdní cesty mající předepsanou rozdílnou polohu alespoň jedné pojížděné nebo odvratné výhybky | [7 empty] | 105 | 57.553 | -37 | 57.516 | ručně | bez zabezpečení | [6 empty] | 11 | 57.499 | elm. |  | 12 | 57.462 | elm.
Častolovice
4
3
2
3 a
Kostelec nad Orlicí
1
Týniště nad Orlicí
6
Rychnov nad Kněžnou
P 4031 - 3ZBI km 58,263
Výhybky a výkolejky
Výhybky
Výhybky a výkolejky
4
1 a
4 b
5
5
Základní vlakové cesty
5
170
147 u k.č.4
Výpravní budova
5
60
5
5
5
5
budoucí Vyh Rašovice
Návěstidla - trať
Návěstidla - trať
5
4 a
P 4031 - 3ZBI km 0,549
budoucí Vyh Slemeno
169 u k.č.2