## titul
Trať : | 513 A |  |  |  |  | Km 69,741 | [6 empty] | Ev. č. : | 532804
| Staniční |  |  |  |  | Elektronické stavědlo
| zabezpečovací |  |  |  |  | JOP - typ K2002 | [5 empty] | Kód : 22
| zařízení : |  |  |  |  | 3. kategorie
| Dopravní stanoviště : |  |  |  | PSt. 1 | Dopravní kancelář |  |  |  | PSt. 2
| ( km ) |  |  |  | 70.008 | 69.741 |  |  |  | 69.435
| Počet pracovníků : |  |  |  | neobsazeno | Výpravčí - 1 |  |  |  | neobsazeno
| Zjišťování |  |  |  |  | samočinně činností | [5 empty] | zast. - 90
| konce vlaku |  |  |  |  | zabezpečovacího zařízení | [5 empty] | proj. - 30
|  | Dopravní koleje | [6 empty] | Nástupiště u koleje
č. | Začátek | Konec | Délka | Poznámka |  |  | č. | Začátek | Konec | Délka | Poznámka
1 | 69.896 | 69.536 | 360 | Hlavní staniční kolej |  |  | 1 | 69.84 | 69.63 | 210 | č. I, úrovňové, jednostranné
|  |  |  | směr Litice nad Orlicí | [6 empty] | obě nástupiště jsou konstrukce Tischer
|  |  |  | a Doudleby nad Orlicí | [5 empty] | 0
2 | 69.939 | 69.51 | 429 | Vjezd - odjezd - průjezd |  |  | 2 | 69.84 | 69.611 | 229 | č. II, úrovňové, jednostranné
přechod v km 69,762, 69,731 a 69,702
Potštejn

## Potštejn
[5 empty] | Směr : Litice nad Orlicí | [9 empty] | Návěstidla - ŽST | [14 empty] | Návěstidla - ŽST | [10 empty] | Směr : Doudleby nad Orlicí
[13 empty] | Vjezdová |  | Odjezdová |  |  |  |  | Seřaďovací | [6 empty] | Seřaďovací |  |  | Odjezdová |  |  |  | Vjezdová
[15 empty] | Obvod výpravčího | [8 empty] | Km 69,741 | [5 empty] | Obvod výpravčího
| Traťové | [38 empty] | Traťové
| zabezpečovací |  |  |  | Telefonické dorozumívání |  |  |  | Kód : 1 |  |  |  | Př L | 70.96 | [5 empty] | Se 1 | 70.188 |  | KANGO | C | JTom | [8 empty] | Př S | 68.349 |  |  |  |  | zabezpečovací | Telefonické dorozumívání |  |  |  | Kód : 1
| zařízení : |  |  |  | provoz podle SŽDC D1 | [9 empty] | S 1 | 69.896 | S 2 | 69.939 | [8 empty] | Se 3 | 69.428 |  | L 1 | 69.536 | L 2 | 69.51 | [6 empty] | zařízení : | provoz podle SŽDC D1
[13 empty] | L *) | 70.24 | [5 empty] | Se 2 | 70.012 |  |  | IV. / 2017 | [9 empty] | S **) | 69.18
| Zjišťování konce |  |  |  | výpravčí / doprovod vlaku |  |  | zast. | 00 / 61 |  |  |  | *) náv.L je vybaveno náhradním červeným světlem | [10 empty] | Poznámka: zobrazeno v měřítku od v.č.1 po v.č.5 | [10 empty] | **) náv.S je vybaveno náhradním červeným světlem |  |  |  |  | Zjišťování konce | výpravčí / doprovod vlaku |  |  | zast. | 00 / 61
| vlaku : |  |  |  | výpravčí |  |  | proj. | 00 | [30 empty] | vlaku : | výpravčí |  |  | proj. | 00
PSt.1
[16 empty] | EZ | ( v.č.1 ) | EZ | [11 empty] | EZ | PSt.2
[16 empty] | ( DVk1 ) |  | ( 3/2t/2 ) | [11 empty] | ( Vk1/4t/4 ) | ( v.č.5 )
[14 empty] | DVk1 | [7 empty] | přechod v km 69,762 | přechod v km 69,731 |  |  | přechod v km 59,702 |  |  | Vk 1
Vlečka č: V4243
t.č.mimo provoz
|  |  |  | Se 1 | [13 empty] | 3 | S 1 | [17 empty] | Se 3 | [6 empty] | S
[12 empty] | 1 | 2 | [20 empty] | 4
[15 empty] | S 2 | [21 empty] | 5
|  | L | [9 empty] | Se 2 | [16 empty] | L 1
L 2
Vjezdové / odjezdové rychlosti :
č. | staničení | N | námezník | přest. |  | č. | staničení | N | námezník | přest. |  | poznámka | [11 empty] | v pokračování traťové koleje - rychlost traťová s místním omezením | [9 empty] | č. | staničení | N | námezník | přest. |  | poznámka |  | č. | staničení | N | námezník | přest.
|  | Obvod výpravčího | [8 empty] | Obvod posunu | [12 empty] | při jízdě do odbočky - rychlost 50 km/h | [14 empty] | Obvod posunu |  |  |  |  | Obvod výpravčího
[6 empty] | 2 | 69.976 | -51 | 69.925 | ručně | odtlačný kontrolní VZ, klíč je držen v KZ v.č.3 | [12 empty] | Současné vlakové cesty | [9 empty] | Vk 1 | 69.527 |  |  | ručně | kontrolní výkolejkový zámek, | [5 empty] | 0
1 | 70.009 | -51 | 69.958 | elm. |  | DVk1 | 69.965 |  |  | ručně | výkolejkový zámek, klíč je držen v EZ v kolejišti | [12 empty] | Vzájemně vyloučeny jsou pouze protisměrné | [14 empty] | klíč Vk3/4t/4 je držen v EZ v kolejišti |  |  | 5 | 69.434 | 51 | 69.485 | elm.
[6 empty] | 3 | 69.912 | 51 | 69.963 | ručně | kontrolní VZ, klíč 3/2t/2 je držen v EZ v kolejišti | [12 empty] | jízdní cesty na tutéž kolej | [9 empty] | 4 | 69.467 | 51 | 69.518 | ručně | odtlačný kontrolní VZ, klíč je držen v KZ Vk3
Potštejn
1
3
Výhybky
Výhybky
2
Výhybky a výkolejky
Výhybky a výkolejky
3 a
km 70,009 = 0,000 vlečky
P4044 - 3ZBI km 70,197
5
5
5
5
210
229