## titul
Trať : | 513 C |  |  |  | Km 8,614 | [6 empty] | Ev. č. : | 541102
| Staniční |  |  |  | Elektronické stavědlo
| zabezpečovací |  |  |  | JOP | [5 empty] | Kód : 22
| zařízení : |  |  |  | 3. kategorie
| Dopravní stanoviště : |  |  |  | Dopravní kancelář |  | Výpravní budova
| ( km ) |  |  |  | 8.614 |  | 8.715
| Počet pracovníků : |  |  |  | dálková obsluha výpravčím DOZ z ŽST Častolovice
( nouzová místní obsluha pohotovostním výpravčím )
| Zjišťování |  |  |  | samočinně činností | [5 empty] | zast. - 90
| konce vlaku |  |  |  | zabezpečovacího zařízení | [5 empty] | proj. - 30
|  | Dopravní koleje | [5 empty] | Nástupiště u koleje
č. | Začátek | Konec | Délka | Poznámka |  | č. | Začátek | Konec | Délka | Poznámka
1 | 8.519 | 8.848 | 329 | Hlavní staniční kolej |  | 1 | 8.627 | 8.687 | 60 | č. I, úrovňové, vnější
|  |  |  | směr Častolovice a Solnice | [5 empty] | přístup od VB
0
3 | 8.519 | 8.848 | 329 | Vjezd - odjezd - průjezd |  | 3 | 8.714 | 8.774 | 60 | č. II, úrovňové, jednostranné
[9 empty] | 0 | přístup po přechodu v km 8,705
Rychnov nad Kněžnou

## Rychnov nad Kněžnou
[5 empty] | Směr : Častolovice | [10 empty] | Návěstidla - ŽST | [16 empty] | Návěstidla - ŽST | [12 empty] | Směr : Solnice
[14 empty] | Vjezdová |  | Odjezdová |  |  |  | Seřaďovací | [10 empty] | Seřaďovací |  | Odjezdová |  |  |  |  | Vjezdová
[16 empty] | Obvod DOZ | [10 empty] | Km 8,614 | [5 empty] | Obvod DOZ
| Traťové | [42 empty] | Traťové
| zabezpečovací |  |  |  | Automatické hradlo |  |  |  | Kód : 14 |  |  |  |  | Př L | 7.01 |  |  |  |  | Se 1 | 8.339 |  |  |  |  | KANGO | C | JTom | [9 empty] | Př S | 9.664 |  |  |  |  | zabezpečovací |  | Telefonické dorozumívání |  |  |  | Kód : 1
| zařízení : |  |  |  | AHr Synkov z | [10 empty] | S 1 | 8.519 | S 3 | 8.519 | [11 empty] | Se 3 | 8.925 | L 1 | 8.848 | L 3 | 8.848 | [7 empty] | zařízení : |  | provoz podle SŽDC D1
[14 empty] | L | 7.724 |  |  |  |  | Se 2 | 8.44 | [5 empty] | V. / 2016 | [10 empty] | S | 9.135
ŽST není obsazena pracovníkem na zjišťování konce vlaku:
| Zjišťování konce |  |  |  | samočinně činností |  |  | zast. | 90 | [17 empty] | Poznámka: zobrazeno v měřítku od P4106 po v.č.4 | [16 empty] | Zjišťování konce |  | nezjišťuje se / samočinně činností ZZ v ŽST Ča |  |  | zast. | ne / 90
| vlaku : |  |  |  | zabezpečovacího zařízení |  |  | proj. | 30 | [34 empty] | vlaku : |  | dtto |  |  | proj. | ne / 30
Oddílová - AHr Synkov z
|  | od Častolovic |  | km 3,790 |  | do Častolovic
|  | Př Lo | 3.295 |  |  | Př So | 4.61
[25 empty] | EZ v Pst. | [10 empty] | EZ v Pst.
|  | Lo | 4.005 |  |  | So | 3.705 | [17 empty] | ( Vk1/2t/2 ) |  |  |  | Vk 1 |  |  | Vk 2 |  |  |  | ( Vk2/3t/3 )
[24 empty] | 2 | [12 empty] | 3
S 3
[45 empty] | Se 3 |  |  |  | S
L 3
[13 empty] | přerušovaná čára | [5 empty] | Se 1 |  |  |  | S 1 | [21 empty] | 4
[13 empty] | úsek není v měřítku | [24 empty] | L 1
[13 empty] | mezi P4106 a P4108 | [8 empty] | 1
|  | L | [10 empty] | chybí 300m | [7 empty] | Se 2
přechod v km 8,705
Vjezdové / odjezdové rychlosti :
č. | staničení | N | námezník | přest. | [22 empty] | v pokračování traťové koleje - rychlost traťová s místním omezením | [19 empty] | č. | staničení | N | námezník | přest.
|  | Obvod DOZ |  |  |  | č. | staničení | N | námezník | přest. |  | poznámka | [14 empty] | při jízdě do odbočky - rychlost 50 km/h | [10 empty] | č. | staničení | N | námezník | přest. |  | poznámka |  |  |  |  | Obvod DOZ
[11 empty] | Obvod posunu | [31 empty] | Obvod posunu
[27 empty] | Současné vlakové cesty | [22 empty] | 0
1 | 8.453 | 51 | 8.504 | elm. |  | 2 | 8.563 | 51 | 8.614 | ručně | odtlačný KVZ, klíč je držen v kontrolním zámku Vk1 | [15 empty] | Vzájemně vyloučeny jsou pouze protisměrné | [10 empty] | Vk 2 | 8.768 |  |  | ručně | kontrolní VZ, klíč Vk2/3t/3 je držen v EZ/PSt. v kolejišti |  |  |  | 4 | 8.923 | -51 | 8.872 | elm.
[6 empty] | Vk 1 | 8.631 |  |  | ručně | kontrolní VZ, klíč Vk1/2t/2 je držen v EZ/PSt. v kolejišti | [15 empty] | jízdní cesty na tutéž kolej | [10 empty] | 3 | 8.827 | -51 | 8.776 | ručně | odtlačný KVZ, klíč je držen v kontrolním zámku Vk2
Rychnov nad Kněžnou
1
3
5
Výhybky
Výhybky
60
Výhybky a výkolejky
Výhybky a výkolejky
P 4106 - 3ZBI km 7,960
P 4108 - 3SBI km 8,449
P 4107 - 3SBI km 8,330
60
P 4109 - 3ZBI km 8,859
Návěstidla - trať
Výpravní budova