## Štětkovice
|  |  | Směr : Olbramovice | [20 empty] | Směr : Sedlčany
[9 empty] | Trať : 514 B |  |  |  | Km 9,654 |  |  |  | Ev. č. : 551861
[7 empty] | Návěstidla | [9 empty] | Návěstidla
|  |  | Traťové zabezpečovací zařízení : |  |  |  | Hranice dopravny | Místo zastavení |  |  |  |  | Dopravna D 3 |  |  |  | Místo zastavení |  | Hranice dopravny |  |  |  |  | Traťové zabezpečovací zařízení :
|  |  | Rádiové spojení ( síť VHF ) | [9 empty] | Mechanické | [10 empty] | Rádiové spojení ( síť VHF )
|  |  | provoz podle SŽDC D3 |  |  |  | LT 1 | Os |  |  |  |  | výhybky přestavuje a uzamyká doprovod vlaku |  |  |  | Os |  | LT 1 |  |  |  |  | provoz podle SŽDC D3
[7 empty] | 9.4 | 9.644 |  |  |  |  | klíče od výhybek a výkolejky v soupravě hlavních klíčů (SHK) |  |  |  | 9.644 |  | 9.824
|  |  | Kód : 16 | [9 empty] | Kód : 1 | [10 empty] | Kód : 16
Sídlo dirigujícího dispečera :
Olbramovice
Odklon osy
1
L T
| L T | [21 empty] | 2
Vjezdové / odjezdové rychlosti :
v pokračování traťové koleje - rychlost traťová s místním omezením
při jízdě do odbočky - rychlost 40 km/h
[9 empty] | Dopravní koleje |  |  |  |  | Nástupiště u koleje
č. | staničení | N | námezník | přest. |  | poznámka |  |  | č. | Začátek | Konec | Délka | C | č. | Začátek | Konec | Délka | č. | staničení | N | námezník | přest. |  | poznámka
|  |  | 0 | [9 empty] | KANGO |  |  |  | 0
[9 empty] | 1 | 9.554 | 9.674 | 120 | JTom | 1 | 9.624 | 9.665 | 41
1 | 9.503 | 51 | 9.554 | ručně | výměnový zámek do obou směrů, klíč 1 je v SHK - I. | [6 empty] | 0 | [5 empty] | 2 | 9.725 | -51 | 9.674 | ručně | výměnový zámek do obou směrů, klíč 2 je v SHK - II.
[9 empty] | 3 | 9.554 | 9.674 | 120 | X. | 3 | 9.644 | 9.665 | 21
[13 empty] | 2014 |  |  |  | 0 |  |  |  | 0
0
Štětkovice
Výhybky
Výhybky
1
3
P 6078 km 9,730
41
21
1
1
Os
Os