## titul
Trať : | 515 B |  |  |  | Km 9,892 | [6 empty] | Ev. č. : | 563064
| Staniční |  |  |  | R Z Z - AŽD 71
| zabezpečovací |  |  |  | cestový systém | [5 empty] | Kód : 13
| zařízení : |  |  |  | 3. kategorie - pro odjezd na trať na oba směry je zřízena v SZZ evidence odjezdů
zabezpečovací zařízení je upraveno pro zavedení VDS
| Dopravní stanoviště : |  |  |  | Dopravní kancelář |  |  | Telefon, EZVk2/4
| ( km ) |  |  |  | 9.892 |  |  | 10.086
| Počet pracovníků : |  |  |  | Výpravčí - 1 *)
*) = obsazení v době stanovené "Rozkazem o výluce dopravní služby"
| Zjišťování |  |  |  | samočinně činností | [5 empty] | zast. - 90
| konce vlaku |  |  |  | zabezpečovacího zařízení | [5 empty] | proj. - 30
|  | Dopravní koleje | [5 empty] | Nástupiště u koleje
č. | Začátek | Konec | Délka | Poznámka |  | č. | Začátek | Konec | Délka | Poznámka
1 | 9.936 | 10.047 | 111 | Hlavní staniční kolej |  | 1 | 9.938 | 10.018 | 80 | č. I, úrovňové, jednostranné
|  |  |  | směr Kutná Hora městto | [5 empty] | přístup je po přechodu v km 9,930
|  |  | 0 | a Zbraslavice |  |  |  |  | 0 | obě N jsou konstrukce sypané
2 | 9.936 | 10.047 | 111 | Vjezd - odjezd - průjezd |  | 2 | 9.938 | 10.05 | 112 | č. II, úrovňové, jednostranné
[9 empty] | 0 | přístup je po přechodu v km 9,930
Malešov

## Malešov
[5 empty] | Směr : Kutná Hora město | [8 empty] | Návěstidla - ŽST | [15 empty] | Návěstidla - ŽST | [13 empty] | Směr : Zbraslavice
[12 empty] | Vjezdová |  | Odjezdová | [5 empty] | Seřaďovací | [8 empty] | Seřaďovací | Odjezdová |  |  |  | Vjezdová
[14 empty] | Obvod výpravčího | [9 empty] | Km 9,892 | [5 empty] | Obvod výpravčího
| Traťové | [38 empty] | Traťové
| zabezpečovací |  |  |  | Telefonické dorozumívání |  | Kód : 1 |  |  |  |  | Př L | 9.204 | [6 empty] | Stanice bez |  |  | KANGO | C | JTom |  |  |  | Stanice bez |  |  |  |  | Př S | 11.1 |  |  |  |  | zabezpečovací |  |  |  | Telefonické dorozumívání |  | Kód : 1
| zařízení : |  |  |  | provoz podle SŽDC D1 | [8 empty] | S 1 | 9.936 | S 2 | 9.936 |  |  | seřaďovacích | [8 empty] | seřaďovacích | L 1 | 10.047 | L 2 | 10.047 | [6 empty] | zařízení : |  |  |  | provoz podle SŽDC D1
[12 empty] | L | 9.615 | [6 empty] | návěstidel |  |  |  | VI. / 2018 |  |  |  |  | návěstidel |  |  |  |  | S | 10.5
| Zjišťování konce |  |  |  | výpravčí | zast. | 00 | [16 empty] | Poznámka: zobrazeno v měřítku od P5973 po P8974 | [15 empty] | Zjišťování konce |  |  |  | výpravčí | zast. | 00
| vlaku : |  |  |  | vždy | proj. | 00 | [32 empty] | vlaku : |  |  |  | vždy | proj. | 00
EZ
( Vk2/4 )
[16 empty] | Vk 1 |  | přechod v km 9,930 | [6 empty] | Vk 2
3S
[19 empty] | S 1 | [25 empty] | S
[9 empty] | 1 | [18 empty] | 4
[13 empty] | 2 | [5 empty] | S 2 | [7 empty] | 3
|  | L | [19 empty] | L 1
4XAS
L 2
č. | staničení | N | námezník | přest. | poznámka | [18 empty] | Vjezdové / odjezdové rychlosti :
[5 empty] | Obvod posunu |  |  | č. | staničení | N | námezník | přest. | [11 empty] | v pokračování traťové koleje - rychlost traťová s místním omezením | [9 empty] | č. | staničení | N | námezník | přest. | č. | staničení | N | námezník | přest. | poznámka
[10 empty] | Obvod výpravčího | [13 empty] | při jízdě do odbočky - rychlost 40 km/h | [11 empty] | Obvod výpravčího | [7 empty] | Obvod posunu
1 | 9.849 | 34 | 9.883 | ručně | výměnový zámek, klíč je držen v kontrolním zámku Vk 1
3S | 9.912 | -37 | 9.875 | ručně | vým.zámek, neobsluhuje se, trvale uzamčena do odb.směru | [5 empty] | 0 | [12 empty] | Současné vlakové cesty | [14 empty] | Vk 2 | 10.08 |  |  | ručně | kontrolní výkolejkový zámek, klíč Vk2/4 je držen v EZ v kolejišti
Vk 1 | 9.913 |  |  | ručně | kontrolní výkolejkový zámek, klíč Vk1/1 je držen v EZ v DK |  |  | 2 | 9.876 | 45 | 9.921 | elm. | [11 empty] | Vzájemně vyloučeny jsou pouze protisměrné | [9 empty] | 3 | 10.103 | -44 | 10.059 | elm.
4XAS | 9.963 | -37 | 9.926 | ručně | VZ, neobsluhuje se, trvale uzamčena do přímého směru | [5 empty] | 0 | [12 empty] | jízdní cesty na tutéž kolej | [14 empty] | 4 | 10.13 | -45 | 10.085 | ručně | výměnový zámek, klíč je držen v kontrolním zámku Vk 2
Malešov
1
2
3
Výhybky
Výhybky
X
X
P5974 km 10,311
P5973 - 3SBI km 9,827
Výhybky a výkolejky
Výhybky a výkolejky
T
80
112