## Bošice
|  |  | Směr : Plaňany | [24 empty] | Směr : Zásmuky // Kouřim
[11 empty] | Trať : 515 D / E |  |  |  | Km 12,922 |  |  |  | Ev. č. : 565465
[8 empty] | Návěstidla | [10 empty] | Návěstidla
|  |  | Traťové zabezpečovací zařízení : |  |  |  |  | Hranice dopravny | Přejezdník | Místo zastavení |  |  |  |  | Dopravna D 3 |  |  |  | Místo zastavení |  | Přejezdník |  | Hranice dopravny |  |  |  |  | Traťové zabezpečovací zařízení :
[21 empty] | ZX130 |  | LT 1 |  |  |  |  | oba směry:
|  |  | Telefonické dorozumívání | [11 empty] | Mechanické - ÚZ v DK | [5 empty] | 12.983 |  | 13.07 |  |  |  |  | Telefonické dorozumívání
|  |  | provoz podle SŽDC D3 |  |  |  |  | LT 2 | OX126 | [5 empty] | výhybky a výkolejky přestavuje a uzamyká doprovod vlaku | [5 empty] | KX130 |  | LT 2 |  |  |  |  | provoz podle SŽDC D3
[8 empty] | 12.48 | 12.55 | 12.913 |  |  |  |  | klíče od výhybek a výkolejek v soupravě hlavních klíčů (SHK) |  |  |  | 12.913 |  | 12.989 |  | 0.2
|  |  | Kód : 15 | [11 empty] | Kód : 3 | [5 empty] | jt. 0,067 |  | 13.122 |  |  |  |  | Kód : 15
Sídlo dirigujícího dispečera :
Plaňany
Vjezdové / odjezdové rychlosti :
v pokračování traťové koleje - rychlost traťová s místním omezením
při jízdě do odbočky - rychlost 40 km/h
výsledný klíč od ÚZ v SHK - I. a II.
[11 empty] | Vk 1 | [5 empty] | Vk 3 | [12 empty] | Vlečka č: V1027
Vk 4
Vk 2
[20 empty] | 5 | 6
2
[5 empty] | OX126 | [20 empty] | ZX130 |  |  | L T
[6 empty] | 1 | [17 empty] | 8
[12 empty] | 4 | [13 empty] | 9 | KX130 |  |  |  | L T
L T
7
Poznámka: zobrazeno v měřítku od v.č.1 po v.č.9
[11 empty] | Dopravní koleje |  |  |  |  | Nástupiště u koleje
č. | staničení | N | námezník | přest. |  |  | poznámka | [14 empty] | č. | staničení | N | námezník | přest. |  | poznámka
[11 empty] | č. | Začátek | Konec | Délka | C | č. | Začátek | Konec | Délka |  |  | Vk 3 | 12.824 |  |  | ručně | kontrolní výkolejkový zámek, klíč Vk3/5 je držen v ÚZ v DK
1 | 12.556 | 46 | 12.602 | ručně | výměnový zámek do obou směrů, výsledný klíč je v ÚZ v DK | [8 empty] | 0 | [7 empty] | 5 | 12.878 | -37 | 12.841 | ručně | výměnový zámek, klíč je držen v kontrolním zámku Vk 3
[11 empty] | 1 a | 12.602 | 12.692 | 90 | KANGO | [6 empty] | 6 | 12.886 | 37 | 12.923 | ručně | kontrolní a VZ, klíč 6/8 je držen v ÚZ v DK
2 | 12.597 | 42 | 12.639 | ručně | výměnový zámek, klíč je držen v kontrolním zámku Vk 1 | [5 empty] | 1 | 12.737 | 12.903 | 166 | JTom | 1 + 2 | 12.89 | 12.93 | 40 |  |  | 7 | 12.93 | 37 | 12.967 | ručně | kontrolní a VZ, klíč 7/9 je držen v ÚZ v DK
Vk 1 | 12.671 |  |  | ručně | kontrolní výkolejkový zámek, klíč je držen v KZ Vk 2 | [5 empty] | 2 | 12.737 | 12.93 | 193 |  | úrovňové, oboustranné | [5 empty] | = | 0.008 | 37 | 0.045 | ručně | přepočet na trať 515E
Vk 2 | 12.671 |  |  | ručně | kontrolní VZ, klíč Vk2/Vk1/2 je držen v ÚZ v DK | [5 empty] | Manipulační koleje |  |  |  | II. | konstrukce jiná | [5 empty] | 8 | 12.94 | -37 | 12.903 | ručně | výměnový zámek, klíč je držen v kontrolním zámku v.č.6
4 | 12.692 | 45 | 12.737 | ručně | výměnový zámek do obou směrů, výsledný klíč je v ÚZ v DK | [5 empty] | 3 | 12.671 | 12.841 | 170 | 2016 |  |  |  | 0 |  |  | 9 | 12.986 | -37 | 12.949 | ručně | výměnový zámek, klíč je držen v kontrolním zámku v.č.7
[5 empty] | v základní poloze uzamčena na k.č.2 | [5 empty] | 5 | 12.671 | 12.824 | 153 | [7 empty] | Vk 4 | 13.023 |  |  | ručně | výkolejkový zámek, klíč Vk4 je držen v ÚZ v DK
Bošice
Výhybky a výkolejky
Výhybky a výkolejky
1
5
1
40
P4971 - 3SBL km 12,543
P 4981 km 13,005
P 4981 km 0,142
P 4981 km 13,013 jt. 0,127 V1027
2
2
2
3
km v.č.6 = 0,000 vlečky V1027
Plaňany
Zásmuky
Kouřim
1 a