## titul
Trať : | 516 A |  |  |  |  | Km 57,933 | [6 empty] | Ev. č. : | 559260
| Staniční |  |  |  |  | Zjednodušené RZZ typu ZP5-65
| zabezpečovací |  |  |  |  | 2. kategorie, RNS s individuálním stavěním výhybek | [5 empty] | Kód : 17
| zařízení : |  |  |  |  | pro posun jsou na obou zhlavích EMZ se závislostí na vlakových cestách
| Dopravní stanoviště : |  |  |  | EMZL | Dopravní kancelář |  |  | EMZS
| ( km ) |  |  |  | 57.877 | 57.933 |  |  | 58.083
| Počet pracovníků : |  |  |  |  | Výpravčí - 1
| Zjišťování |  |  |  |  | samočinně činností | [5 empty] | zast. - 90
| konce vlaku |  |  |  |  | zabezpečovacího zařízení | [5 empty] | proj. - 30
|  | Dopravní koleje | [6 empty] | Nástupiště u koleje
č. | Začátek | Konec | Délka | Poznámka |  |  | č. | Začátek | Konec | Délka | Poznámka
1 | 57.955 | 58.116 | 161 | Hlavní staniční kolej |  |  | 1 | 57.966 | 58.014 | 48 | č. I, úrovňové, jednostranné
|  |  |  | směr Samechov a Čerčany | [6 empty] | konstrukce SUDOP T + desky K145
2 | 57.961 | 58.087 | 126 | Vjezd - odjezd - průjezd |  |  | 2 | 57.966 | 58.086 | 120 | č. II, úrovňové, jednostranné
[8 empty] | 57.966 | 58.014 | 48 | konstrukce SUDOP T + desky K145
3 | 57.928 | 58.028 | 100 | Pouze odjezd směr Samechov |  |  |  | 58.014 | 58.086 | 72 | konstrukce Tischer
[10 empty] | 0 | rozděleno konstrukcí v km 58,014
Hvězdonice

## Hvězdonice
[5 empty] | Směr : Samechov | [8 empty] | Návěstidla - ŽST | [13 empty] | Návěstidla - ŽST | [11 empty] | Směr : Čerčany
[11 empty] | Vjezdová |  |  | Odjezdová |  |  |  | Seřaďovací | [8 empty] | Seřaďovací | Odjezdová |  |  |  |  | Vjezdová
[14 empty] | Obvod výpravčího | [7 empty] | Km 57,933 | [5 empty] | Obvod výpravčího
| Traťové | [34 empty] | Traťové
| zabezpečovací |  |  |  | Telefonické dorozumívání |  |  |  | Kód : 1 |  | Př L | 57.19 |  |  |  | S 2 | 57.961 | Stanice bez |  |  | KANGO | C | JTom |  |  |  | Stanice bez | [5 empty] | Př S | 58.782 |  | zabezpečovací |  |  |  | Automatické hradlo |  |  |  | Kód : 14
| zařízení : |  |  |  | provoz podle SŽDC D1 | [8 empty] | S 1 | 57.955 |  |  | seřaďovacích | [8 empty] | seřaďovacích | L 1 | 58.116 | L 2 | 58.087 |  |  |  |  | zařízení : |  |  |  | AHP03 počítače náprav ( bez návěstního bodu )
[11 empty] | L *) | 57.678 |  |  |  | S 3 | 57.928 | návěstidel |  |  |  | VI. / 2018 |  |  |  |  | návěstidel | [5 empty] | S | 58.38
| Zjišťování konce |  |  |  | výpravčí |  |  | zast. | 00 |  | *) návěstidlo L je umístěno vlevo u koleje | [10 empty] | Poznámka: zobrazeno v měřítku od v.č.1 po v.č.5 | [13 empty] | Zjišťování konce |  |  |  | samočinně činností |  |  | zast. | 90
| vlaku : |  |  |  | vždy |  |  | proj. | 00 | [26 empty] | vlaku : |  |  |  | zabezpečovacího zařízení |  |  | proj. | 30
Vk 2
[18 empty] | Vk 1 | S 3
|  | L | [40 empty] | S
3
[13 empty] | 1 |  |  |  | 2 | [13 empty] | 5
[20 empty] | S 2 | [5 empty] | L 1
4
EMZL
58.205
L 2
EMZS
Vjezdové / odjezdové rychlosti :
č. | staničení | N | námezník | přest. |  | č. | staničení | N | námezník | přest. | [11 empty] | v pokračování traťové koleje - rychlost traťová s místním omezením | [12 empty] | č. | staničení | N | námezník | přest. |  | č. | staničení | N | námezník | přest.
[5 empty] | Obvod výpravčího | [16 empty] | při jízdě do odbočky - rychlost 40 km/h | [17 empty] | Obvod výpravčího
[6 empty] | 2 | 57.904 | 42 | 57.946 | elm. | [11 empty] | Současné vlakové cesty | [12 empty] | Vk 2 | 58.028 |  |  | elm.
1 | 57.877 | 42 | 57.919 | elm. |  |  |  |  | 0 | [12 empty] | Vzájemně vyloučeny jsou pouze protisměrné | [12 empty] | 3 | 58.083 | -37 | 58.046 | elm. |  | 5 | 58.18 | -37 | 58.143 | elm.
[6 empty] | Vk 1 | 57.923 |  |  | elm. | [11 empty] | jízdní cesty na tutéž kolej | [12 empty] | 4 | 58.116 | 37 | 58.153 | elm.
Hvězdonice
1
3
Výhybky a výkolejky
Výhybky a výkolejky
2
2 a
P5796 km 58,216
S 1
P5795 3SBI km 57,785
48
120 celkem
48
72