## titul
Trať : | 517 D |  |  |  | Km 17,352 | [6 empty] | Ev. č. : | 557835
| Staniční |  |  |  | R Z Z - AŽD 71
| zabezpečovací |  |  |  | 3. kategorie | [5 empty] | Kód : 14
| zařízení : |  |  |  | dálková číslicová volba
| Dopravní stanoviště : |  |  | PSt.1 | Dopravní kancelář |  |  |  | PSt.2
| ( km ) |  |  | 17.717 | 17.352 |  |  |  | 17.3
| Počet pracovníků : |  |  |  | dálková obsluha výpravčím DOZ z ŽST Heřmanův Městec
( nouzová místní obsluha pohotovostním výpravčím )
| Zjišťování |  |  |  | samočinně činností | [5 empty] | zast. - 90
| konce vlaku |  |  |  | zabezpečovacího zařízení | [5 empty] | proj. - 30
|  | Dopravní koleje | [5 empty] | Nástupiště u koleje
č. | Začátek | Konec | Délka | Poznámka |  | č. | Začátek | Konec | Délka | Poznámka
1 | 17.525 | 17.309 | 216 | Hlavní staniční kolej |  | 1 | 17.337 | 17.297 | 40 | č. I, úrovňové, vnější
|  |  |  | směr Prachovice a Heřmanův Městec | [5 empty] | konstrukce Tischer
1 a | 17.846 | 17.527 | 319 | ( 1a + 1 = 537m ) |  |  |  |  | 0 | přístup od výpravní budovy
2 | 17.659 | 17.348 | 311 | Vjezd - odjezd - průjezd |  | 2 | 17.371 | 17.341 | 30 | č. II, úrovňové, jednostranné
2 a | 17.846 | 17.722 | 124 | ( 2a + 2 = 498m ) |  |  |  |  | 0 | konstrukce Tischer
přístup po přechodu v km 17,339
Kostelec u Heřmanova Městce

## Kostelec u Heřmanova Městce
[5 empty] | Směr : Prachovice | [9 empty] | Návěstidla - ŽST | [17 empty] | Návěstidla - ŽST | [14 empty] | Směr : Heřmanův Městec
[13 empty] | Vjezdová |  | Odjezdová |  | Cestová |  | Seřaďovací | [11 empty] | Seřaďovací |  | Odjezdová |  |  |  |  | Vjezdová
[15 empty] | Obvod DOZ | [12 empty] | Km 17,352 |  |  |  |  | Obvod DOZ
| Traťové | [43 empty] | Traťové
| zabezpečovací |  |  |  | Automatický blok |  |  |  | Kód : 7 |  |  |  | Př L | 19.808 | S 1 | 17.846 | Sc1*) | 17.525 | [8 empty] | KANGO | C | JTom |  | Zhlaví bez | [6 empty] | Př S | 15.498 | [5 empty] | zabezpečovací |  |  | Automatický blok |  |  |  | Kód : 7
| zařízení : |  |  |  | tříznaký, obousměrný | [7 empty] | L1 | z Prachovic |  |  |  |  | Se 1 | 17.921 | [10 empty] | seřaďovacích |  | L 1 | 17.309 | L 2 | 17.348 |  | AB154 | [6 empty] | zařízení : |  |  | tříznaký, obousměrný
[13 empty] | L | 18.364 | S 2 | 17.846 | Sc 2 | 17.659 | [9 empty] | IX. / 2014 |  |  | návěstidel | [6 empty] | S | 16.822
| Zjišťování konce |  |  |  | samočinně činností |  |  | zast. | 90 | [10 empty] | *) návěstidlo Sc1 i po ROV53093 nezrušeno, km nezměněn, jiná délka k.č.1a po -2m od Sc1 | [7 empty] | Poznámka: zobrazeno v měřítku od v.č.1 po v.č.6 | [16 empty] | Zjišťování konce |  |  | samočinně činností |  |  | zast. | 90
| vlaku : |  |  |  | zabezpečovacího zařízení |  |  | proj. | 30 | [35 empty] | vlaku : |  |  | zabezpečovacího zařízení |  |  | proj. | 30
Oddílová autobloku
[46 empty] | do H. Městce |  |  | od H. Městce
[22 empty] | PSt.1 | [15 empty] | PSt.2 | [7 empty] | 155 | 15.498 |  | 154 | 15.498
[22 empty] | ( 1,2 ) | [15 empty] | ( 5,6 )
přechod v km 17,339
[14 empty] | S 1 | [15 empty] | Sc 1 | [20 empty] | S
[11 empty] | 1 | [31 empty] | 6
[14 empty] | S 2 | [10 empty] | Sc 2
|  | L | [8 empty] | Se 1 | [25 empty] | L 1
[21 empty] | 2 |  |  | EZ | [11 empty] | ( PS1b/Vk3 ) |  | 5 | [5 empty] | 17,230
[24 empty] | ( PS6a ) | [9 empty] | L 2 |  | EZ | [5 empty] | Vk 3
[14 empty] | PS7 | [8 empty] | PS6 | [11 empty] | PS1 | [7 empty] | 17.24
[18 empty] | Vlečka č: V1423 | [6 empty] | PS5 | [7 empty] | PS2
|  | Vlečka č: V1423 | [23 empty] | PS4 | [5 empty] | BS3
[6 empty] | č. | staničení | N | námezník | přest. |  | poznámka | [25 empty] | č. | staničení | N | námezník | přest. |  |  | poznámka
[11 empty] | Obvod vlečkaře | [16 empty] | Vjezdové / odjezdové rychlosti : | [14 empty] | Obvod vlečkaře
č. | staničení | N | námezník | přest. | [23 empty] | v pokračování traťové koleje - rychlost traťová s místním omezením | [20 empty] | č. | staničení | N | námezník | přest.
|  | Obvod DOZ |  |  |  | PS7 | 17.85 | -37 | 17.813 | ručně | výměnový zámek, klíč PS7 je v úschově u vlečkaře | [16 empty] | při jízdě do odbočky - rychlost 40 km/h | [9 empty] | PS3 | 17.39 | 37 | 17.427 | ručně | bez zabezpečení | [7 empty] | Obvod DOZ
[6 empty] | PS6a | 17.678 | 37 | 17.715 | ručně | výměnový zámek, klíč PS6a je držen v EZ v kolejišti | [26 empty] | PS2 | 17.362 | 37 | 17.399 | ručně | bez zabezpečení
1 | 17.916 | -51 | 17.865 | elm. |  | PS6b | 17.678 | -37 | 17.641 | ručně | bez zabezpečení | [16 empty] | Současné vlakové cesty | [9 empty] | PS1a | 17.337 | 37 | 17.374 | ručně | bez zabezpečení | [5 empty] | 5a | 17.295 | -37 | 17.258 | elm.
[6 empty] | PS5 | 17.666 | -37 | 17.629 | ručně | bez zabezpečení | [16 empty] | Vzájemně vyloučeny jsou pouze protisměrné | [9 empty] | PS1b | 17.337 | -37 | 17.3 | ručně | kontrolní VZ, klíč PS1b/Vk3 je držen v EZ v kolejišti | [5 empty] | 5b | 17.295 | 37 | 17.332 | elm.
2 | 17.722 | -37 | 17.685 | elm. |  | PS4 | 17.641 | -37 | 17.604 | ručně | bez zabezpečení | [16 empty] | jízdní cesty na tutéž kolej | [9 empty] | Vk 3 | 17.332 |  |  | ručně | VZ, klíč je držen v kontrolním zámku v.č.PS1b | [5 empty] | 6 | 17.243 | -51 | 17.192 | elm.
Kostelec u Heřmanova Městce
1
2
4
Výhybky
Výhybky
odvrat b
40
Návěstidla - trať
Výhybky
Výhybky a výkolejka
6
8
10
2 b
P 5050 - 3ZBI km 17,113
P 5049 - 3SBI km 16,954
30
1 a
2 a