## titul
Trať : | 520 A |  |  |  | Km 5,535 | [6 empty] | Ev. č. : | 548362
| Staniční |  |  |  | Elektronické stavědlo
| zabezpečovací |  |  |  | typ ESA44 z JOP | [5 empty] | Kód : 22
| zařízení : |  |  |  | 3. kategorie
| Dopravní stanoviště : |  |  |  | Dopravní kancelář
| ( km ) |  |  |  | 5.535
| Počet pracovníků : |  |  |  | dálková obsluha výpravčím DOZ z ŽST Beroun
( nouzová místní obsluha pohotovostním výpravčím )
| Zjišťování |  |  |  | samočinně činností | [5 empty] | zast. - 90
| konce vlaku |  |  |  | zabezpečovacího zařízení | [5 empty] | proj. - 30
|  | Dopravní koleje | [5 empty] | Nástupiště u koleje
č. | Začátek | Konec | Délka | Poznámka |  | č. | Začátek | Konec | Délka | Poznámka
1 | 5.655 | 5.429 | 226 | Hlavní staniční kolej |  | 1 | 5.657 | 5.612 | 45 | č. I, úrovňové, vnější
|  |  |  | směr Nučice a Beroun-Závodí | [5 empty] | konstrukce prefabrikát typu L bez KD
|  |  | 0 | [5 empty] | 0
2 | 5.711 | 5.423 | 288 | Vjezd - odjezd - průjezd |  | 2 | 5.672 | 5.627 | 45 | č. II, úrovňové, jednostranné
[9 empty] | 0 | přístup po přechodu v km 5,677
konstrukce prefabrikát typu L bez KD
Vráž u Berouna

## Vráž u Berouna
[5 empty] | Směr : Loděnice | [5 empty] | Návěstidla - ŽST | [14 empty] | Návěstidla - ŽST | [8 empty] | Směr : Beroun - Závodí
[9 empty] | Vjezdová |  | Odjezdová |  |  |  |  | Seřaďovací | [7 empty] | Seřaďovací |  | Odjezdová |  |  |  |  | Vjezdová
[11 empty] | Obvod DOZ | [9 empty] | Km 5,535 |  |  |  |  | Obvod DOZ
| Traťové | [32 empty] | Traťové
| zabezpečovací |  |  |  | Automatické hradlo |  | Kód : 14 |  | Př L | 6.884 | [5 empty] | Se 1 | 6.097 |  |  | KANGO | C | JTom |  | Se 3 | 5.33 | [5 empty] | Př S | 4.205 |  | zabezpečovací | Automatické hradlo |  |  |  | Kód : 14
| zařízení : |  |  |  | typ AH-ESA 04 ( bez návěstního bodu ) | [5 empty] | S 1 | 5.655 | S 2 | 5.711 | [11 empty] | L 1 | 5.429 | L 2 | 5.423 |  |  |  |  | zařízení : | typ AH-ESA 04 ( bez návěstního bodu )
[9 empty] | L | 6.149 | [5 empty] | Se 2 | 5.786 |  |  |  | II. / 2017 |  |  | Se 4 | 5.01 | [5 empty] | S | 4.954
| Zjišťování konce |  |  |  | samočinně činností | zast. | 90 | [13 empty] | Poznámka: zobrazeno v měřítku od v.č.1 po v.č.2 | [12 empty] | Zjišťování konce | samočinně činností |  |  | zast. | 90
| vlaku : |  |  |  | zabezpečovacího zařízení | proj. | 30 | [26 empty] | vlaku : | zabezpečovacího zařízení |  |  | proj. | 30
SÚ
přechod v km 5,677
|  |  |  | Se 1 | [14 empty] | S 1 | [13 empty] | Se 3 |  |  |  |  | S
[10 empty] | 1 | [19 empty] | 2
|  | L | [5 empty] | Se 2 | [6 empty] | S 2 | [9 empty] | L 1 | [10 empty] | Se 4
L 2
Vjezdové / odjezdové rychlosti :
č. | staničení | N | námezník | přest. | [16 empty] | v pokračování traťové koleje - rychlost traťová s místním omezením | [14 empty] | č. | staničení | N | námezník | přest.
|  | Obvod DOZ | [18 empty] | při jízdě do odbočky - rychlost 50 km/h | [16 empty] | Obvod DOZ
[21 empty] | Současné vlakové cesty | [17 empty] | 0
1 | 5.779 | -51 | 5.728 | elm. | [16 empty] | Vzájemně vyloučeny jsou pouze protisměrné | [14 empty] | 2 | 5.369 | 51 | 5.42 | elm.
jízdní cesty na tutéž kolej
Vráž u Berouna
1
2
Výhybky
Výhybky
45
5
5
5
5
P2207 - 3ZBI km 5,772
P2206 - 3SBI km 5,340
45
5