## titul
Trať : | 520 A |  |  |  | Km 8,761 | [6 empty] | Ev. č. : | 548461
| Staniční |  |  |  | Elektronické stavědlo
| zabezpečovací |  |  |  | typ ESA44 z JOP | [5 empty] | Kód : 22
| zařízení : |  |  |  | 3. kategorie
| Dopravní stanoviště : |  |  |  | Dopravní kancelář
| ( km ) |  |  |  | 8.761
| Počet pracovníků : |  |  |  | dálková obsluha výpravčím DOZ z ŽST Beroun
( nouzová místní obsluha pohotovostním výpravčím )
| Zjišťování |  |  |  | samočinně činností | [5 empty] | zast. - 90
| konce vlaku |  |  |  | zabezpečovacího zařízení | [5 empty] | proj. - 30
|  | Dopravní koleje | [5 empty] | Nástupiště u koleje
č. | Začátek | Konec | Délka | Poznámka |  | č. | Začátek | Konec | Délka | Poznámka
1 | 8.991 | 8.75 | 241 | Hlavní staniční kolej |  | 1 | 8.8 | 8.755 | 45 | č. I, úrovňové, vnější
|  |  |  | směr Nučice | [5 empty] | konstrukce prefabrikát typu L bez KD
|  |  | 0 | a Vráž u Berouna |  |  |  |  | 0
3 | 9.019 | 8.7 | 319 | Vjezd - odjezd - průjezd |  | 3 | 8.79 | 8.745 | 45 | č. II, úrovňové, jednostranné
[9 empty] | 0 | přístup po přechodu v km 8,736
konstrukce prefabrikát typu L bez KD
Loděnice

## Loděnice
[5 empty] | Směr : Nučice | [11 empty] | Návěstidla - ŽST | [16 empty] | Návěstidla - ŽST | [12 empty] | Směr : Vráž u Berouna
[14 empty] | Vjezdová |  |  | Odjezdová |  |  |  |  | Seřaďovací | [7 empty] | Seřaďovací |  |  |  | Odjezdová |  |  |  |  | Vjezdová
[17 empty] | Obvod DOZ | [7 empty] | Km 8,761 | [8 empty] | Obvod DOZ
| Traťové | [43 empty] | Traťové
| zabezpečovací |  |  |  | Automatické hradlo |  |  |  | Kód : 14 |  |  |  |  | Př L | 10.19 | [6 empty] | Se 1 | 9.42 | KANGO | C | JTom |  |  |  | Se 3 | 8.619 | [7 empty] | Př S | 7.398 |  |  |  |  | zabezpečovací |  | Automatické hradlo |  |  |  | Kód : 14
| zařízení : |  |  |  | typ AH-ESA 04 ( bez návěstního bodu ) | [11 empty] | S 1 | 8.991 | S 3 | 9.019 | [13 empty] | L 1 | 8.75 | L 3 | 8.7 | [7 empty] | zařízení : |  | typ AH-ESA 04 ( bez návěstního bodu )
[14 empty] | L | 9.472 | [6 empty] | Se 2 | 9.083 |  | II. / 2017 |  |  |  |  | Se 4 | 8.537 | [7 empty] | S | 8.272
| Zjišťování konce |  |  |  | samočinně činností |  |  | zast. | 90 | [15 empty] | Poznámka: zobrazeno v měřítku od v.č.1 po v.č.4 | [19 empty] | Zjišťování konce |  | samočinně činností |  |  | zast. | 90
| vlaku : |  |  |  | zabezpečovacího zařízení |  |  | proj. | 30 | [35 empty] | vlaku : |  | zabezpečovacího zařízení |  |  | proj. | 30
PSt.2
Vlečka č: V1158
( LVk1/3t/3 )
[19 empty] | S 3 | [18 empty] | LVk1
3
|  |  |  | Se 1 | [16 empty] | S 1 | [19 empty] | Se 3 | [8 empty] | S
[13 empty] | 1 | [18 empty] | L 3
[16 empty] | 2 | [24 empty] | 4
|  | L | [10 empty] | Se 2 | [14 empty] | L 1 | [15 empty] | Se 4
8.854
[21 empty] | Vk 1 | [7 empty] | přechod v
[21 empty] | PSt.1 | [7 empty] | km 8,736
SÚ
( Vk1/2t/2 )
Vjezdové / odjezdové rychlosti :
č. | staničení | N | námezník | přest. |  | č. | staničení | N | námezník | přest. |  | poznámka | [12 empty] | v pokračování traťové koleje - rychlost traťová s místním omezením | [13 empty] | č. | staničení | N | námezník | přest. |  | poznámka |  |  | č. | staničení | N | námezník | přest.
|  | Obvod DOZ | [8 empty] | Obvod posunu | [13 empty] | při jízdě do odbočky - rychlost 50 km/h | [18 empty] | Obvod posunu | [5 empty] | Obvod DOZ
[6 empty] | 2 | 9.048 | -47 | 9.001 | ručně | odtlačný kontrolní výměnový zámek, | [13 empty] | Současné vlakové cesty | [13 empty] | 3 | 8.698 | -51 | 8.647 | ručně | odtlačný kontrolní výměnový zámek, | [6 empty] | 0
1 | 9.082 | -51 | 9.031 | elm. | [6 empty] | klíč je držen v kontrolním výkolejkovém zámku Vk 1 | [13 empty] | Vzájemně vyloučeny jsou pouze protisměrné | [18 empty] | klíč je držen v kontrolním výkolejkovém zámku LVk1 |  |  |  | 4 | 8.621 | 51 | 8.672 | elm.
[6 empty] | Vk 1 | 8.997 |  |  | ručně | kontrolní VZ, klíč Vk1/2t/2 je držen v EZ v PSt.1 v kolejišti | [13 empty] | jízdní cesty na tutéž kolej | [13 empty] | LVk1 | 8.643 |  |  | ručně | kontrolní VZ, klíč LVk1/3t/3 je držen v EZ v PSt.2 v kolejišti
Loděnice
1
3
2
Výhybky
Výhybky
45
5
5
5
5
45
Výhybky a výkolejky
Výhybky a výkolejky
5
P2212 - PZM2 km 9,315 trvale uzavřeny
P2211 - 3ZBI km 8,471