## titul
Trať : | 520 A |  |  |  | Km 4,145 | [6 empty] | Ev. č. : | 581876
| Staniční |  |  |  | Elektronické stavědlo
| zabezpečovací |  |  |  | typ ESA44 z JOP | [5 empty] | Kód : 22
| zařízení : |  |  |  | 3. kategorie
| Dopravní stanoviště : |  |  |  | Dopravní kancelář
| ( km ) |  |  |  | 4.145
| Počet pracovníků : |  |  |  | dálková obsluha výpravčím DOZ z ŽST Beroun
( nouzová místní obsluha pohotovostním výpravčím )
| Zjišťování |  |  |  | samočinně činností | [5 empty] | zast. - 90
| konce vlaku |  |  |  | zabezpečovacího zařízení | [5 empty] | proj. - 30
|  | Dopravní koleje |  |  |  | Nástupiště u koleje Praha - Hlubočepy z
č. | Začátek | Konec | Délka | Poznámka |  | č. | Začátek | Konec | Délka | Poznámka
1 | 3.912 | 4.281 | 369 | Hlavní kolej |  |  |  |  | 0
směr Praha-Smíchov
|  |  | 0 | a Praha-Řeporyje |  | TK | 3.408 | 3.498 | 90 | č. I, úrovňové, vnější
3 | 3.898 | 4.243 | 345 | Vjezd - odjezd - průjezd | [5 empty] | konstrukce UMSTEIGER - PLUS 2000
0
Výh Prokopské údolí

## Výh Prokopské údolí
[5 empty] | Směr : Praha - Smíchov | [5 empty] | Návěstidla - ŽST | [13 empty] | Návěstidla - ŽST | [7 empty] | Směr : Praha - Řeporyje
[9 empty] | Vjezdová |  | Odjezdová |  |  |  |  | Seřaďovací | [6 empty] | Seřaďovací |  | Opakovací |  | Odjezdová |  | Vjezdová
[11 empty] | Obvod DOZ | [7 empty] | Km 4,145 | [5 empty] | Obvod DOZ
| Traťové | [30 empty] | Traťové
| zabezpečovací |  |  |  | Automatické hradlo |  | Kód : 14 |  | Př L | 2.54 | [5 empty] | Se 1 | 3.652 | KANGO | C | JTom |  |  | Se 3 | 4.354 | OPřL1 | 4.135 | L 1 | 4.281 | Př S | 5.34 |  | zabezpečovací | Automatické hradlo |  |  |  | Kód : 14
| zařízení : |  |  |  | typ AH-88A ( bez návěstního bodu ) | [5 empty] | S 1 | 3.912 | S 3 | 3.898 | [17 empty] | zařízení : | typ AH-ESA 04 ( bez návěstního bodu )
[9 empty] | L | 3.401 | [5 empty] | Se 2 | 3.813 |  | II. / 2017 |  |  |  | Se 4 | 4.585 | OPřL3 | 4.135 | L 3 *) | 4.243 | S | 4.637
| Zjišťování konce |  |  |  | samočinně činností | zast. | 90 | [11 empty] | Poznámka: zobrazeno v měřítku od v.č.1 po v.č.2 | [10 empty] | *) náv. L3 je umístěno vlevo u koleje |  | Zjišťování konce | samočinně činností |  |  | zast. | 90
| vlaku : |  |  |  | zabezpečovacího zařízení | proj. | 30 | [11 empty] | ( posun vpravo kvůli zobrazení Praha-Hlubočepy z ) | [12 empty] | vlaku : | zabezpečovacího zařízení |  |  | proj. | 30
[15 empty] | S 3 | [13 empty] | L 3
[8 empty] | Se 1 | [7 empty] | S 1 |  |  |  |  | OPřL3 | [13 empty] | Se 3 |  | S
[9 empty] | 1 | [24 empty] | 2
|  | L | [6 empty] | Se 2 | [11 empty] | OPřL1 | [9 empty] | L 1 |  |  |  |  | Se 4
SÚ
Vjezdové / odjezdové rychlosti :
č. | staničení | N | námezník | přest. | [14 empty] | v pokračování traťové koleje - rychlost traťová s místním omezením | [14 empty] | č. | staničení | N | námezník | přest.
|  | Obvod DOZ | [16 empty] | při jízdě do odbočky - rychlost 50 km/h | [16 empty] | Obvod DOZ
[19 empty] | Současné vlakové cesty | [17 empty] | 0
1 | 3.815 | 65 | 3.88 | elm. | [14 empty] | Vzájemně vyloučeny jsou pouze protisměrné | [14 empty] | 2 | 4.352 | -55 | 4.297 | elm.
jízdní cesty na tutéž kolej
Výh Prokopské údolí
1
3
Výhybky
Výhybky
5
90
5
5
5
P2222 - 3ZBI km 3,522
Praha-Hlubočepy z - km 3,485