## titul
Trať : | 520 E |  |  |  | Km 9,484 | [6 empty] | Ev. č. : | 760645
| Staniční |  |  |  | R Z Z - AŽD 71
| zabezpečovací |  |  |  | 3. kategorie | [5 empty] | Kód : 13
| zařízení : |  |  |  | tlačítková volba
zabezpečovací zařízení je upraveno pro zavedení VDS
| Dopravní stanoviště : |  |  |  | Dopravní kancelář
| ( km ) |  |  |  | 9.484
| Počet pracovníků : |  |  |  | Výpravčí - 1
| Zjišťování |  |  |  | samočinně činností | [5 empty] | zast. - 90
| konce vlaku |  |  |  | zabezpečovacího zařízení | [5 empty] | proj. - 30
|  | Dopravní koleje | [5 empty] | Nástupiště u koleje
č. | Začátek | Konec | Délka | Poznámka |  | č. | Začátek | Konec | Délka | Poznámka
1 | 9.776 | 9.224 | 552 | Hlavní staniční kolej |  | 1 | 9.53 | 9.446 | 84 | č. I, úrovňové, jednostranné
|  |  |  | směr Zbečno a Hýskov | [5 empty] | konstrukce sypané
[9 empty] | 0 | přístup po přechodech od VB
3 | 9.776 | 9.232 | 544 | Vjezd - odjezd - průjezd |  | 3 | 9.48 | 9.441 | 39 | č. II, úrovňové, jednostranné
[9 empty] | 0 | konstrukce sypané
Nižbor

## Nižbor
[5 empty] | Směr : Zbečno | [5 empty] | Návěstidla - ŽST | [11 empty] | Návěstidla - ŽST | [11 empty] | Směr : Hýskov
[9 empty] | Vjezdová |  | Odjezdová |  |  |  | Seřaďovací |  |  |  |  | Seřaďovací |  |  | Odjezdová |  |  |  |  | Vjezdová
[11 empty] | Obvod výpravčího | [6 empty] | Km 9,484 |  |  |  |  | Obvod výpravčího
| Traťové | [32 empty] | Traťové
| zabezpečovací |  |  |  | Telefonické dorozumívání |  | Kód : 1 *) |  | Př L | 10.85 |  |  |  |  | Se 1 | 9.885 | KANGO | C | JTom | [8 empty] | Př S | 8.163 |  |  |  |  | zabezpečovací | Automatické hradlo |  |  |  | Kód : 14
| zařízení : |  |  |  | provoz podle SŽDC D1 | [5 empty] | S 1 | 9.776 | S 3 | 9.776 | [5 empty] | Se 3 | 9.141 |  | L 1 *) | 9.224 | L 3 | 9.232 | [7 empty] | zařízení : | typ AH88 ( bez návěstního bodu )
[5 empty] | 1 *) Poznámka k TZZ do budoucna bude AH (bez návěstního bodu) |  |  |  | L | 10.15 |  |  |  |  | Se 2 | 9.767 |  | X. / 2018 | [9 empty] | S *) | 8.868
| Zjišťování konce |  |  |  | výpravčí | zast. | 00 §) | [21 empty] | *) návěstidlo L1 a S je doplněno "Štítem Op" na P2330 |  |  |  |  | Zjišťování konce | samočinně činností |  |  | zast. | 90
| vlaku : |  |  |  | vždy | proj. | 00 §) | [26 empty] | vlaku : | zabezpečovacího zařízení |  |  | proj. | 30
§) po zapnutí AH bude ZKV 90/30
S 3
[12 empty] | S 1 | [20 empty] | Se 3 |  |  |  |  | S
[8 empty] | 1 | [17 empty] | L 3 |  |  |  |  | 4
[9 empty] | 2 |  |  |  |  | Se 2 | [11 empty] | 3
|  | L | [5 empty] | Se 1 | [18 empty] | L 1
[12 empty] | Vk 1 | [9 empty] | Vk 2 | EZ
( Vk2/3 )
Vjezdové / odjezdové rychlosti :
č. | staničení | N | námezník | přest. | [13 empty] | v pokračování traťové koleje - rychlost traťová s místním omezením | [9 empty] | č. | staničení | N | námezník | přest. | poznámka |  |  | č. | staničení | N | námezník | přest.
|  | Obvod výpravčího | [15 empty] | při jízdě do odbočky - rychlost 40 km/h | [14 empty] | Obvod posunu |  |  |  |  | Obvod výpravčího
1 | 9.881 | -51 | 9.83 | elm. | [13 empty] | Současné vlakové cesty | [9 empty] | Vk 2 | 9.271 |  |  | ručně | klíč Vk2/3 je držen v EZ v kolejišti, | [5 empty] | 0
2 | 9.848 | -51 | 9.797 | elm. | [13 empty] | Vzájemně vyloučeny jsou pouze protisměrné | [14 empty] | uvolňuje výpravčí z DK ze stolu RZZ tlačítkem |  |  | 4 | 9.16 | 37 | 9.197 | elm.
Vk 1 | 9.777 |  |  | elm. | [13 empty] | jízdní cesty na tutéž kolej | [9 empty] | 3 | 9.232 | 37 | 9.269 | ručně | odtlačný kontrolní výměnový zámek, klíč je držen v KZ Vk 2
Nižbor
1
3
2
Výhybky
39
84
Výhybky a výkolejky
Výhybky a výkolejky
Op
Op
P2320 - 3ZNLI km 9,151