## titul
Trať : | 520E / 528B | [5 empty] | Km 42,321 = 9,188 | [6 empty] | Ev. č. : | 760942
Trať : | 520E / 522A / 522B / 531A | [5 empty] | Km 42,321 = 0,000
| Staniční | [5 empty] | Elektromechanické
| zabezpečovací | [5 empty] | 2. kategorie, závislá stavědla St.1 a St.2 | [5 empty] | Kód : 5
| zařízení : | [5 empty] | částečně doplněno staničním RZZ +) | [5 empty] | Kód : 22
výhybky a návěstidla ovládaná z RZZ jsou takto označena +)
| Dopravní stanoviště : |  |  | St.1 |  |  | Dopravní kancelář |  |  |  | PSt.1 |  | St.2
| ( km ) |  |  | 0,392 j.t.42,713 |  |  | 42.321 |  |  |  | 42.275 |  | 42.011
| Počet pracovníků : |  |  | Signalista - 1 |  |  | Výpravčí - 2 *) (hlavní a výpravčí vnější služby-dirigující dispečer) |  |  |  | neobsazeno |  | Signalista - 1
* ) = druhý výpravčí je obsazen v době stanovené rozvrhem služby
Výprava vlaků s přepravou cestujících návěstí Odjezd
Sídlo dirigujícího dispečera pro trať:
Rakovník - Mladotice
[5 empty] | směr : Senomaty a Lubná | [5 empty] | směr : Chrášťany, Lužná u Rakovníka a Lašovice
| Zjišťování |  |  | samočinně činností |  | zast. - 90 |  |  |  | signalista hlásí obsluhou |  | zast. - 20
| konce vlaku |  |  | zabezpečovacího zařízení |  | proj. - 30 |  |  |  | zabezpečovacího zařízení |  | proj. - 10
|  | Dopravní koleje | [7 empty] | Nástupiště u koleje ŽST Rakovník
č. | Začátek | Konec | Délka | Poznámka |  |  |  | č. | Začátek | Konec | Délka | Poznámka
1 | 42.699 | 41.997 | 702 | Hlavní staniční kolej |  |  |  | 1 | 42.45 | 42.208 | 242 | č. III, úrovňové, jednostranné vnitřní
|  |  |  | směr Chrášťany | [7 empty] | sypané - přístup od dopravní kanceláře
2 | 42.725 | 42.081 | 644 | Hlavní staniční kolej
|  |  | 0 | směr k.č.2a |  |  |  | 2 | 42.424 | 42.208 | 216 | č. IV, úrovňové, jednostranné vnitřní
2 b | 1.17 | 0.888 | 282 | Hlavní staniční kolej | [6 empty] | 0 | sypané - přístup od dopravní kanceláře
= | 43.491 | 43.209 | 282 | směr Senomaty a Lubná
2 c | 1.619 | 1.17 | 449 | Pouze průjezd směr Senomaty |  |  |  | 3 | 42.45 | 42.208 | 242 | č. II, úrovňové, jednostranné vnitřní
= | 43.94 | 43.491 | 449 | [8 empty] | sypané - přístup od dopravní kanceláře
2 c | 1.699 | 1.619 | 80 | Pouze průjezd směr Senomaty | [6 empty] | 0
= | 44.02 | 43.94 | 80 |  |  |  |  | 4 | 42.424 | 42.278 | 146 | č. V, úrovňové, jednostranné vnitřní
3 | 42.601 | 42.058 | 543 | Hlavní staniční kolej | [7 empty] | sypané - přístup od dopravní kanceláře
|  |  | 0 | směr Lašovice
4 | 42.678 | 42.14 | 538 | Vjezd - odjezd - průjezd |  |  |  | 5 | 42.45 | 42.208 | 242 | č. I, úrovňové, jednostranné vnitřní
5 | 42.565 | 42.003 | 562 | Hlavní staniční kolej | [7 empty] | sypané - přístup od dopravní kanceláře
|  |  | 0 | směr Lužná u Rakovníka
6 | 42.625 | 42.202 | 423 | Vjezd - odjezd - průjezd |  |  |  |  | Nástupiště Rakovník západ z (v obvodu ŽST Rakovník)
0
8 | 42.586 | 42.24 | 346 | Vjezd - odjezd - průjezd |  |  |  | TK | 1.703 | 1.641 | 62 | vnější, pravá strana
[8 empty] | = | 44.024 | 43.962 | 62 | SUDOP T + desky K230
Rakovník

## Rakovník
Směr : Chrášťany // Senomaty // Lubná | [15 empty] | Návěstidla - ŽST | [17 empty] | Návěstidla - ŽST | [59 empty] | Návěstidla - ŽST | [16 empty] | Směr : Lužná u Rakovníka // Lašovice
[11 empty] | Vjezdová |  |  |  |  | Odjezdová |  | Cestová |  |  |  | Seřaďovací |  |  |  | Předvěst |  | Vjezdové | [5 empty] | Cestová | [6 empty] | Seřaďovací | [48 empty] | Seřaďovací |  |  |  | Odjezdová | [5 empty] | Vjezdová
[5 empty] | Směr : Chrášťany | [10 empty] | Obvod výpravčího RZZ | [19 empty] | Obvod St.1 | [42 empty] | Km 42,321 | [16 empty] | Obvod St.2 | [10 empty] | Traťové |  |  |  | Automatické hradlo |  |  |  | Kód : 14
[5 empty] | Reléový poloautoblok |  |  |  | Kód : 4 |  | Ze Senomat |  | Z Lubné | [12 empty] | Z Chrášťan | [73 empty] | Z Lašovic |  | Z Lužné u Rak. |  |  |  |  | zab.zař. : |  |  |  | AHr Hlavačov
| Traťové |  |  |  | ( bez kontroly volnosti tratě ) | [5 empty] | Př JL | 3.121 | Př KL | 2.256 |  | SJ | 1.699 | Lc2d | 1.619 | Se104 | 1.354 | Se105 | 1.311 | Se107 | 0.867 | Př | 2.016 | CHL | 1.299 |  |  | Lc 1 | 0.888 | Sc 2 | 0.404 | Sc 4 | 0.357 | Sc 6 | 0.304 |  | Se 1 | 0.74 | Se 3 | 0.227 | Se 5 | 0.153 | [31 empty] | KANGO | C | JTom | [9 empty] | Se101 | 42.275 |  |  | L 1 | 41.997 | L 5 | 42.003 |  |  | Př BS | 40.745 | Př PS | 7.27 |  |  |  | Traťové |  |  |  | Telefonické dorozumívání |  |  |  | Kód : 1
| zabezpečovací |  |  |  | Směr : Senomaty // Lubná | [5 empty] | = | 45.442 | = | 44.577 |  |  |  | Sc2b | 1.17 | +) | 43.675 | +) | 43.632 | +) | 43.188 | CHL | [5 empty] | = | 43.209 | = | 42.725 | = | 42.678 | = | 42.625 |  | = | 43.061 | = | 42.548 | = | 42.474 | [43 empty] | Se102 | 42.208 |  |  | L 2 | 42.081 | L 6 | 42.202 |  |  |  |  | = | 40.403 |  |  |  | zab.zař. : |  |  |  | provoz podle SŽDC D1
| zařízení : |  |  |  | Rádiové spojení ( síť SRV ) |  |  |  | Kód : 16 |  | JL | 2.239 | KL | 1.856 |  | +) | 44.02 | +) | 43.491 | Se201 | 1.35 | Se106 | 1.249 | Se 301 | 1.725 | = | 44.337 | = | 43.62 |  |  | Sc 1 | 0.378 | Sc 3 | 0.28 | Sc 5 | 0.244 | Sc 8 | 0.265 |  | Se 2 | 0.746 | Se 4 | 0.178 | Se 6 | 0.153 | [32 empty] | IX. / 2018 | [10 empty] | Vy 1 | 42.2 |  |  | L 3 | 42.058 | L 8 | 42.24 |  |  | BS | 41.452 | PS | 8.058
[5 empty] | provoz podle SŽDC D 3 | [5 empty] | +) | 44.56 | +) | 44.177 | [5 empty] | +) | 43.671 | +) | 43.57 | = | 44.046 | [6 empty] | = | 42.699 | = | 42.601 | = | 42.565 | = | 42.586 |  | = | 43.067 | = | 42.499 | = | 42.474 | [47 empty] | L 4 | 42.14 | [6 empty] | = | 41.191 | [7 empty] | Lužná u Rakovníka // Lašovice:
[79 empty] | Poznámka: zobrazeno v měřítku od v.č.A1 po v.č.32 | [27 empty] | Zjišťování konce |  |  |  | samočinně čiností ZZ // signalista St.2 hlásí obsluhou ZZ |  |  | zast. | 90 // 20
[5 empty] | všechny směry: | [58 empty] | EZ | EZ | EZ | [40 empty] | vlaku ze směru : |  |  |  | samočinně čiností ZZ // signalista St.2 hlásí obsluhou ZZ |  |  | proj. | 30 // 10
| Zjišťování konce |  |  |  | signalista St.1 hlásí obsluhou |  |  | zast. | 20 | [54 empty] | ( Vk1 ) | ( Vk2/9 ) | ( Vk3/13)
| vlaku ze směru : |  |  |  | zabezpečovacího zařízení |  |  | proj. | 10 | [7 empty] | K2 |  |  |  | Vlečka č: V1289 |  |  |  | 0.294 | [49 empty] | 42.528 | [13 empty] | 42.183 | [16 empty] | EZ
[15 empty] | VkK1 | [90 empty] | ( Vk5 ) | Vk 5 |  | Vlečka č: V1221
[21 empty] | vlečka Kovošrot |  |  |  | 0.294 | [48 empty] | Vk 3 | [28 empty] | 26 | [5 empty] | bývalá vlečka US |  | 8.577
[13 empty] | K1 | [11 empty] | j.t. 2,555
[104 empty] | 28 | [6 empty] | 41.71 |  |  |  | PS
[68 empty] | Vk 2 |  | 13 |  |  |  | Sc 5 | [33 empty] | 31 |  | 32
[33 empty] | 1.248 | [26 empty] | Vk 1 | [10 empty] | Sc 3 | [43 empty] | BS
[20 empty] | Vlečka č: V1215 | [29 empty] | 43.018 | [13 empty] | 7 | 9 |  |  | 11 | [31 empty] | L 5
[20 empty] | vlečka TOS | [6 empty] | T2 | [5 empty] | 43.569
[20 empty] | t.č. mimo provoz | [28 empty] | Se 1 | [16 empty] | Sc 1 | [38 empty] | 29 | 30
[21 empty] | T1 | [29 empty] | 1 |  |  |  |  | 3 |  |  |  | 5 | [36 empty] | L 3
[48 empty] | Se 107 | Se 2 |  |  |  | DKS | [11 empty] | Sc 2 | [37 empty] | 27
[7 empty] | Př CHL | [5 empty] | přerušovaná čára | [11 empty] | přerušovaná čára |  |  |  |  | CHL | [10 empty] | přerušovaná čára | [58 empty] | L 1
[13 empty] | úsek není v měřítku | [11 empty] | úsek není v měřítku | [15 empty] | úsek není v měřítku
[6 empty] | A1 | [6 empty] | chybí 100m | [11 empty] | chybí 200m | [15 empty] | chybí 100m | [9 empty] | 2 |  |  |  |  | 4 | [5 empty] | 6 | [5 empty] | Sc 4 | [30 empty] | 24 25 | [8 empty] | 41.881 |  | Oddílová - AHr Hlavačov
| JL | [8 empty] | Vlečka č: V1010 | [36 empty] | Lc 1 | [47 empty] | L 2 | [14 empty] | do Lužné u Rak. |  | km 5,037 |  | od Lužné u Rak.
[10 empty] | vlečka ATESO | [101 empty] | km 4,200
[9 empty] | A2 | t.č. mimo provoz | [54 empty] | 8 |  |  |  | Sc 6 | [25 empty] | 23 | [14 empty] | Př So | 5.399 |  |  | Př Lo | 4.28
[19 empty] | SJ | [18 empty] | Sc 2b | [52 empty] | L 4
[32 empty] | 104 | [77 empty] | So | 4.2 |  |  | Lo | 5.037
[68 empty] | 10 |  |  |  | Sc 8 | [18 empty] | 22
[33 empty] | Se 106 | [53 empty] | L 6
[18 empty] | Se 301 | [5 empty] | Lc 2d |  |  |  |  | Se 105 | 103 | [9 empty] | Vlečka č: V1174
[40 empty] | vlečka RAKONA | [28 empty] | 12 |  |  |  |  | Se 3 | [10 empty] | L 8 |  |  | 21
[86 empty] | 20 |  |  | Vy 1
[27 empty] | 102 | [35 empty] | 0 | [7 empty] | 14
| Př KL | [26 empty] | DKS | [47 empty] | Se 4 | [10 empty] | Se 102
[27 empty] | Se 104 |  |  | R2 | [43 empty] | 15 |  |  | Se 5 | [5 empty] | 19
Se 101
č. | staničení | N | námezník | přest. | poznámka | [9 empty] | KL |  |  |  |  | Vlečka č: V1004 | [6 empty] | R1 | [47 empty] | 16 |  | Se 6 |  |  |  |  | 18
|  |  |  | Obvod posunu | [15 empty] | vlečka SILO | [5 empty] | VkS1 | Se 201
K1 | 2.849 | -51 | 2.798 | ručně | odtlačný KVZ, klíč je držen v kontrolním zámku VkK1 | [20 empty] | VkS1=výkolejkový zámek | [49 empty] | 42,499 |  |  |  |  | 17 |  |  | PSt.1
= | 0,000 | 51 | 0.051 |  | km V1289 | [20 empty] | v úschově u V1004 |  | č. | staničení | přest. |  | č. | staničení | přest. | [17 empty] | č. | staničení | N | námezník | přest. | č. | staničení | přest. |  | č. | staničení | přest. |  | č. | staničení | přest. | [16 empty] | ( Se102 ) | [5 empty] | č. | staničení | N | námezník | přest. | poznámka |  |  | č. | staničení | N | námezník | přest. |  | č. | staničení | přest. |  | č. | staničení | přest. |  | č. | staničení | N | námezník | přest.
VkK1 | 2.794 |  |  | ručně | KVZ, klíč VkK1/K1t/K1 je v úschově v DK ŽST Rakovník | [25 empty] | Obvod výpravčího RZZ | [27 empty] | Obvod St.1 | [33 empty] | Obvod posunu | [13 empty] | Obvod St.2
= | 0.055 |  |  |  | km V1289 | [10 empty] | č. | staničení | N | námezník | přest. | poznámka | [6 empty] | 102 | 1.354 | elm. |  | 104 | 1.265 | elm. | [34 empty] | č. | staničení | N | námezník | přest. |  | poznámka |  |  |  | Vjezdové / odjezdové rychlosti : | [10 empty] | 17 | 42.33 | 51 | 42.381 | ručně | v.č.17 až 26
K2 | 2.752 | -51 | 2.701 | ručně | bez zabezpečení | [14 empty] | Obvod posunu | [7 empty] | = | 43.675 | +) |  | = | 43.586 | +) | [17 empty] | 1 | 42.971 | -51 | 42.92 | elm. | 3 | 42.891 | elm. |  | 6 | 42.773 | elm. |  | 12 | 42.641 | elm. | [5 empty] | Obvod posunu | [5 empty] | v pokračování traťové koleje - rychlost traťová s místním omezením | [10 empty] | 18 | 42.303 | 51 | 42.354 | ručně | pouze | [8 empty] | 21 | 42.185 | elm. |  | 27 | 41.946 | elm. |  | 28 | 41.948 | -37 | 41.911 | elm.
= | 0.097 | 51 | 0.148 |  | km V1289 | [10 empty] | T1 | 1.436 | -37 | 1.399 | ručně | odtlačný kontrolní výměnový zámek, | [6 empty] | DKS | 1.322 |  |  | R1 | 1.35 | elm. | [17 empty] | 2 | 42.971 | -51 | 42.92 | elm. |  |  |  |  | 8 | 42.731 | elm. | [5 empty] | Vk 1 | 42.815 |  |  | ručně | výkolejkový zámek, klíč Vk1 je e EZ na St.1 |  |  |  |  | při jízdě do odbočky - není-li uvedeno jinak, rychlost 40 km/h | [10 empty] | 19a | 42.286 | -51 | 42.235 | ručně | hákový |  |  | 20a | 42.242 | -37 | 42.205 | elm. |  | 22 | 42.14 | elm. | [8 empty] | 0
A1 | 2.037 | -37 | 2 | ručně | odtlačný kontrolní výměnový zámek, | [10 empty] | = | 43.757 | -37 | 43.72 |  | klíč je držen v kontrolním zámku v.č.T2 | [6 empty] | = | 43.643 |  |  | = | 43.671 | +) | [17 empty] | DKS | 42.931 |  |  |  | 4 | 42.891 | elm. | [5 empty] | 14 | 42.6 | elm. |  | 9 | 42.724 | -48 | 42.676 | ručně | výměnový zámek, klíč je držen v kontrolním zámku Vk 2 | [15 empty] | 19b | 42.286 | 51 | 42.337 | ručně | závěr, | [12 empty] | 29 | 41.916 | elm. |  | 30 | 41.911 | -37 | 41.874 | elm.
= | 44.358 | -37 | 44.321 |  | klíč je držen v kontrolním zámku v.č.A2 | [10 empty] | T2 | 1.328 | 37 | 1.365 | ručně | kontrolní výměnový zámek, | [6 empty] | 103 | 1.29 | elm. |  | R2 | 1.29 | elm. | [26 empty] | 10 | 42.68 | elm. |  | 15 | 42.558 | elm. |  | Vk 2 | 42.673 |  |  | ručně | kontrolní VZ, klíč Vk2/9 je v EZ na St.1 |  |  |  |  | Současné vlakové cesty | [10 empty] | 20b | 42.242 | 37 | 42.279 | ručně | bez |  |  | 25 | 42.02 | -37 | 41.983 | elm. |  | 23 | 42.078 | elm. | [5 empty] | 32 | 41.842 | 37 | 41.879 | elm.
A2 | 1.958 | 37 | 1.995 | ručně | odtlačný kontrolní výměnový zámek, | [10 empty] | = | 43.649 | 37 | 43.686 |  | klíč T2/T1t/T1 je v úschově v DK u výpravčího | [6 empty] | = | 43.611 | +) |  | = | 43.611 | +) | [17 empty] | 7 | 42.741 | 51 | 42.792 | elm. | 5 | 42.817 | elm. |  | 11 | 42.67 | elm. |  | 16 | 42.525 | elm. |  | 13 | 42.626 | -51 | 42.575 | ručně | výměnový zámek, klíč je držen v kontrolním zámku Vk 3 |  |  |  |  | Vzájemně vyloučeny jsou pouze protisměrné | [10 empty] | 26 | 41.953 | 37 | 41.99 | ručně | zabezpečení | [8 empty] | 24 | 42.024 | elm. |  | 31 | 41.879 | elm. |  | = | 8.709 | 37 | 8.746
= | 44.279 | 37 | 44.316 |  | klíč A2t/A2/A1t/A1 je držen v EZ v DK u výpravčího | [63 empty] | Vk 3 | 42.571 |  |  | ručně | kontrolní VZ, klíč Vk3/13 je v EZ na St.1 |  |  |  |  | jízdní cesty na tutéž kolej | [10 empty] | Vk 5 | 41.901 |  |  | ručně | klíč v EZ v kolejišti
Rakovník
1
Výhybky
Výhybky a výkolejky
10
Lašovice
Lubná
Výhybky
Výhybky
Chrášťany
7
4
PZS - 3ZLI km 0,769
Lužná u Rakovníka
Senomaty
2
3
5
6
8
9 a
12
14
16
St. 2
St. 1
Výhybky a výkolejky
Výhybky
Výhybky a výkolejky
2 a
18
D E P O
9
P1047
PZS - 3ZLI km 43,090
PZS - 3SBI km 1,186
PZS - 3SBI km 43,507
P2330
P1048 3SNI km 43,580
Rakovník západ z - km 1,672
*) vlečka Kovošrot na trati je ve výřezu
*) vlečka Kovošrot, popis v.č.K1 je v tabulce vlevo dole
TK
TK
P1048 3SNI km 1,259
2 b
3 a
TK
1
2
62
242
242
242
216
146
P1049 3SBI km 1,712
P1049 3SBI km 44,033
2 c
2 d
Návěstidla - trať směr Lužná u Rak.