## titul
Trať : | 521 B | [6 empty] | Km 19,666 | [6 empty] | Ev. č. : | 532267
| Staniční | [6 empty] | Elektromechanické
| zabezpečovací | [6 empty] | 2. kategorie | [5 empty] | Kód : 5
| zařízení : | [6 empty] | závislá stavědla St.1 a St.2
| Dopravní stanoviště : |  |  |  | St. 1 |  |  | Dopravní kancelář |  |  | St. 2
| ( km ) |  |  |  | 19.126 |  |  | 19.666 |  |  | 19.94
| Počet pracovníků : |  |  |  | Signalista - 1 |  |  | Výpravčí - 1 |  |  | Signalista - 1
|  |  |  | směr : Praha-Radotín | [5 empty] | směr : Řevnice
| Zjišťování |  |  | signalista St.1 hlásí obsluhou |  | zast. - 20 |  |  |  | signalista St.2 hlásí obsluhou |  | zast. - 20
| konce vlaku |  |  | zabezpečovacího zařízení |  | proj. - 10 |  |  |  | zabezpečovacího zařízení |  | proj. - 10
| Traťové |  |  | směr : Praha-Radotín | [6 empty] | směr : Řevnice
| zabezpečovací |  |  | Hradlový poloautoblok |  |  | Kód : 2 |  |  |  | Hradlový poloautoblok |  |  | Kód : 2
| zařízení : |  |  | Hradlo Horní Mokropsy, Kazín a Kosoř *) | [6 empty] | bez hradla
* ) = v traťovém úseku Dobřichovice - Praha-Radotín jsou pro zjišťování volnosti v úseku Hr Kosoř - Praha-Radotín použity kolejové obvody
| Zjišťování | [5 empty] | signalista na příslušném zhlaví hlásí obsluhou |  | zast. - 21
| konce vlaku | [5 empty] | zabezpečovacího zařízení |  | proj. - 11
|  | Dopravní koleje | [8 empty] | Nástupiště u koleje
č. | Začátek | Konec | Délka | Poznámka |  |  |  |  | č. | Začátek | Konec | Délka | Poznámka
1 | 19.237 | 19.922 | 685 | Hlavní staniční kolej, NTV |  |  |  |  | 1 | 19.503 | 19.773 | 270 | č. I, úrovňové, jednostranné
|  |  |  | směr Praha-Radotín | [8 empty] | konstrukce Tischer, přístup od VB
2 | 19.225 | 19.912 | 687 | Hlavní staniční kolej, NTV | [8 empty] | na N č.I. je přístup po přechodu v km 19,666
|  |  |  | směr Řevnice |  |  |  |  | 3 | 19.503 | 19.773 | 270 | č. I, úrovňové, jednostranné
[12 empty] | 0 | konstrukce Tischer, přístup od VB
3 | 19.225 | 19.881 | 656 | Vjezd - odjezd - průjezd, NTV |  |  |  |  | 2 + 6 | 19.516 | 19.773 | 257 | č. II, mimoúrovňové, ostrovní
konstrukce Tischer
6 | 19.27 | 19.883 | 613 | Vjezd - odjezd - průjezd, NTV | [7 empty] | 0 | přístup na nástupiště podchodem v km 19,655
Dobřichovice

## Dobřichovice
[25 empty] | Návěstidla - ŽST | [28 empty] | Návěstidla - ŽST
[23 empty] | Vjezdová |  |  |  | Odjezdová |  |  |  | Seřaďovací | [18 empty] | Seřaďovací |  |  |  | Odjezdová |  |  |  |  | Vjezdová
Oddílová - Hr Kosoř | [7 empty] | Oddílová - Hr Kazín | [7 empty] | Oddílová - Hr Horní Mokropsy | [8 empty] | Obvod signalisty St.1 | [8 empty] | Km 19,666 | [19 empty] | Obvod signalisty St.2
Od Pr.-Radotína |  | km 13,050 |  | Do Pr.-Radotína |  |  |  | Od Pr.-Radotína |  | km 15,194 |  | Do Pr.-Radotína |  |  |  | Od Pr.-Radotína |  | km 17,297 |  | Do Pr.-Radotína |  |  | Z koleje č. 2 |  | Z koleje č. 1 | [33 empty] | Z koleje č. 2 |  | Z koleje č. 1
[23 empty] | Př L | 18.161 |  |  | S 1 | 19.237 | S 3 | 19.225 |  |  | KANGO | C | JTom | [18 empty] | L 1 | 19.922 | L 3 | 19.881 |  |  |  | Př S | 21.256
Př Lo | 12.3 |  |  | Př So | 13.789 |  |  | Př Lo | 14.452 |  |  | Př So | 15.92 |  |  | Př Lo | 16.46 |  |  | Př So | 18.022 | [9 empty] | Se 1 | 19.068 | [17 empty] | Se 2 | 20.138
[23 empty] | L | 18.875 |  |  | S 2 | 19.225 | S 6 | 19.27 |  |  |  | VIII. / 2015 | [19 empty] | L 2 | 19.912 | L 6 | 19.883 |  |  |  | S | 20.556
Lo | 13 |  |  | So | 13.087 |  |  | Lo | 15.152 |  |  | So | 15.219 |  |  | Lo | 17.27 |  |  | So | 17.318
Poznámka: zobrazeno v měřítku od v.č.1/2 po v.č.16
[24 empty] | montážní základna | [11 empty] | podchod v km 19,655
St. 2 - P269
[26 empty] | Vk 2 | [5 empty] | 8A |  |  |  |  | přechod v km 19,666 |  |  | Vk 4
St. 1
[18 empty] | S 3 |  |  |  |  | 8 | [20 empty] | 10
[19 empty] | S 1 | [34 empty] | Se 2 | [7 empty] | S
[9 empty] | 1 |  |  |  |  | 3 5 | [24 empty] | L 3 | [6 empty] | 12 |  |  |  | 14 15
[11 empty] | 909 | [6 empty] | S 2
[9 empty] | Se 1 | [32 empty] | L 1
[9 empty] | 2 |  |  |  |  | 4 6 | [31 empty] | 11 | 13 | [7 empty] | 16
| L | [39 empty] | L 2
0
[18 empty] | 7 |  |  | S 6 | [8 empty] | 19.512 | [7 empty] | 19.778 |  |  |  |  | 9
[22 empty] | Vk 1 | [16 empty] | Vk 3
L 6
Vjezdové / odjezdové rychlosti :
č. | staničení | N | námezník | přest. |  | č. | staničení | přest. |  | č. | staničení | přest. |  | č. | staničení | N | námezník | přest. |  |  |  | poznámka | [11 empty] | v pokračování traťové koleje - rychlost traťová s místním omezením | [13 empty] | č. | staničení | přest. |  | č. | staničení | přest. |  | č. | staničení | přest. | č. | staničení | N | námezník | přest.
[6 empty] | Obvod signalisty St.1 | [9 empty] | Obvod posunu | [17 empty] | při jízdě do odbočky - rychlost 40 km/h | [21 empty] | Obvod signalisty St.2
[6 empty] | 3 | 19.158 | elm. | [34 empty] | řevnické zhlaví | [12 empty] | 11 | 19.988 | elm.
1 | 19.079 | 55 | 19.134 | elm. |  | 4 | 19.158 | elm. |  | 7 | 19.221 | elm. |  | 8 | 19.407 | 51 | 19.458 | ručně | výměnový zámek, klíč je držen v kontrolním zámku Vk 1 | [14 empty] | Současné vlakové cesty | [6 empty] | z / na |  | na / z k.č. |  | přes výhybky |  |  | Vk 3 | 19.885 | elm. |  | Vk 4 | 19.891 | elm. |  | 12 | 19.988 | elm. | 15 | 20.078 | -55 | 20.023 | elm.
2 | 19.079 | 55 | 19.134 | elm. |  | 5 | 19.164 | elm. |  | N7 | 12.268 |  |  | Vk 2 | 19.462 |  |  | ručně | kontrolní VZ, klíč Vk2/8 je držen v zástrčkovém zámku ŘP v DK | [14 empty] | Vzájemně vyloučeny jsou pouze protisměrné | [13 empty] | N9 | 19.89 |  |  | N10 | 19.896 |  |  | 13 | 19.999 | elm.
909 | 19.119 |  |  | kříž |  | 6 | 19.164 | elm. |  | Vk 1 | 19.273 | elm. |  | 8A | 19.548 | -37 | 19.511 | ručně | výměnový zámek, klíč od v.č.8A je v úschově v DK u výpravčího | [14 empty] | jízdní cesty na tutéž kolej | [6 empty] | traťové koleje č. 2 |  | 2, 6 |  | 16, 13, 11…. |  |  | 9 | 19.941 | elm. |  | 10 | 19.947 | elm. |  | 14 | 20.078 | elm. | 16 | 20.158 | -55 | 20.103 | elm.
Dobřichovice
Výhybky a výkolejky
Výhybky a výkolejky
1 *
2 *
1
2
1
2
Výhybky a výkolejky
3 *
Základní vlakové cesty
P269- 3ZNI km 19,979
6 *
5
257
270
4 b *
Návěstidla - trať
Návěstidla - trať
Návěstidla - trať
Návěstidla - trať
Návěstidla - trať
Návěstidla - trať
4 a *
270