## titul
Trať : | 522 B |  |  |  |  | Km 20,986 | [6 empty] | Ev. č. : | 761463
| Staniční |  |  |  |  | TEST 14
| zabezpečovací |  |  |  |  | 2. kategorie | [5 empty] | Kód : 11 / 1
| zařízení : |  |  |  |  | ústřední stavědlo, kolejové obvody
| Dopravní stanoviště : |  |  |  | T | Dopravní kancelář |  |  | T
| ( km ) |  |  |  | 20.568 | 20.986 |  |  | 21.076
| Počet pracovníků : |  |  |  |  | Výpravčí - 1 *)
* ) = obsazení v době stanovené rozvrhem služby, současně DD pro trať D3 Rakovník - Jesenice
Výprava vlaků s přepravou cestujících návěstí Odjezd
| Zjišťování |  |  |  |  | samočinně činností | [5 empty] | zast. - 90
| konce vlaku |  |  |  |  | zabezpečovacího zařízení | [5 empty] | proj. - 30
|  | Dopravní koleje | [6 empty] | Nástupiště u koleje
č. | Začátek | Konec | Délka | Poznámka |  |  | č. | Začátek | Konec | Délka | Poznámka
1 | 20.566 | 21.015 | 449 | Hlavní staniční kolej |  |  | 1 | 20.959 | 20.989 | 30 | č. II, úrovňové, jednostranné
|  |  |  | směr Pšovlky | [6 empty] | konstrukce SUDOP T + desky K150
|  |  |  | a Blatno u Jsesenice | [5 empty] | 0 | přechod v km 20,975
2 | 20.566 | 20.995 | 429 | Vjezd - odjezd |  |  | 2 | 20.941 | 20.971 | 30 | č. I, úrovňové, jednostranné
[10 empty] | 0 | konstrukce SUDOP T + desky K150
Jesenice

## Jesenice
[5 empty] | Směr : Pšovlky | [10 empty] | Návěstidla - ŽST | [15 empty] | Návěstidla - ŽST | [10 empty] | Směr : Blatno u Jesenice
[13 empty] | Vjezdová |  |  | Odjezdová |  |  |  | Seřaďovací | [9 empty] | Seřaďovací |  | Odjezdová |  |  |  | Vjezdová
[16 empty] | Obvod výpravčího | [9 empty] | Km 20,986 | [5 empty] | Obvod výpravčího
| Traťové | [40 empty] | Traťové
| zabezpečovací |  |  |  | Rádiové spojení ( síť SRV ) |  |  |  | Kód : 16 |  |  |  | Př L | 19.935 | [10 empty] | KANGO | C | JTom |  |  | Zhlaví bez | [5 empty] | Př S | 21.663 |  |  |  |  | zabezpečovací | Telefonické dorozumívání |  |  |  | Kód : 1
| zařízení : |  |  |  | provoz podle SŽDC D 3 | [10 empty] | S 1 | 20.566 | S 2 | 20.566 | Se 1 | 20.51 | [8 empty] | seřaďovacích |  | L 1 | 21.015 | L 2 | 20.995 | [6 empty] | zařízení : | provoz podle SŽDC D1
[13 empty] | L | 20.335 | [11 empty] | XII. / 2014 |  |  |  | návěstidel | [5 empty] | S | 21.258
| Zjišťování konce |  |  |  | výpravčí vždy |  |  | zast. | 00 | [16 empty] | Poznámka: zobrazeno v měřítku od v.č.1 po v.č.6 | [15 empty] | Zjišťování konce | výpravčí vždy |  |  | zast. | 00
| vlaku : | [6 empty] | proj. | nejsou | [32 empty] | vlaku : |  |  |  | proj. | nejsou
[15 empty] | S 1 | [30 empty] | S
1
[15 empty] | S 2 | [23 empty] | 6
|  | L | [32 empty] | L 1
[22 empty] | 2 | [13 empty] | 5
L 2
[23 empty] | 3 | [9 empty] | Vk 4
[25 empty] | Vk 1 | [5 empty] | přechod v km 20,975
4
20,840
Vk 2
[28 empty] | Vk 3 |  | 20,952
[6 empty] | č. | staničení | N | námezník | přest. |  | poznámka
Obvod posunu
Vjezdové / odjezdové rychlosti :
č. | staničení | N | námezník | přest. |  | 2 | 20.717 | 42 | 20.759 | ručně | výměnový zámek, klíč je držen v kontrolním zámku Vk 1 | [14 empty] | v pokračování traťové koleje - rychlost traťová s místním omezením | [9 empty] | č. | staničení | N | námezník | přest. |  | poznámka |  | č. | staničení | N | námezník | přest.
|  | Obvod výpravčího |  |  |  | 3 | 20.742 | 42 | 20.784 | ručně | výměnový zámek, klíč je držen v kontrolním zámku Vk 3 | [14 empty] | při jízdě do odbočky - není-li uvedeno jinak, rychlost 40 km/h | [14 empty] | Obvod posunu |  |  |  |  | Obvod výpravčího
[6 empty] | 4 | 20.767 | 42 | 20.809 | ručně | výměnový zámek, klíč je držen v kontrolním zámku Vk 2
[6 empty] | Vk 1 | 20.786 |  |  | ručně | kontrolní VZ, klíč Vk1/2 je držen v ÚZ v DK | [14 empty] | Současné vlakové cesty | [9 empty] | Vk 4 | 20.997 |  |  | ručně | kontrolní VZ, klíč Vk4/5 je držen v EZ v DK | [5 empty] | 0
1 | 20.509 | 51 | 20.56 | elm. |  | Vk 2 | 20.811 |  |  | ručně | kontrolní VZ, klíč Vk2/4 je držen v ÚZ v DK | [14 empty] | Vzájemně vyloučeny jsou pouze protisměrné | [17 empty] | 6 | 21.076 | -47 | 21.029 | elm.
[6 empty] | Vk 3 | 20.811 |  |  | ručně | kontrolní VZ, klíč Vk3/3 je držen v ÚZ v DK | [14 empty] | jízdní cesty na tutéž kolej | [9 empty] | 5 | 21.046 | -43 | 21.003 | ručně | výměnový zámek, klíč je držen v kontrolním zámku Vk 4
výsledný klíč PK od ÚZ je držen v EZ v kolejové desce v DK
Jesenice
1
2
4
Výhybky
Výhybky
T
30
T
Výhybky a výkolejky
Výhybky a výkolejky
8
P1070 3ZNI km 21,085
P 1071 km 21,245
30
50
6