## titul
Trať : | 523 B |  |  |  | Km 14,816 | [6 empty] | Ev. č. : | 556365
| Staniční |  |  |  | Elektronické stavědlo
| zabezpečovací |  |  |  | JOP | [5 empty] | Kód : 22
| zařízení : |  |  |  | 3. kategorie
| Dopravní stanoviště : |  |  |  | Dopravní kancelář
| ( km ) |  |  |  | 14.816
| Počet pracovníků : |  |  |  | Výpravčí - 1
| Zjišťování |  |  |  | samočinně činností | [5 empty] | zast. - 90
| konce vlaku |  |  |  | zabezpečovacího zařízení | [5 empty] | proj. - 30
|  | Dopravní koleje | [5 empty] | Nástupiště u koleje
č. | Začátek | Konec | Délka | Poznámka |  | č. | Začátek | Konec | Délka | Poznámka
1 | 14.781 | 14.927 | 146 | Hlavní staniční kolej |  | 1 | 14.806 | 14.91 | 104 | č. II, úrovňové, jednostranné
|  |  | 0 | směr Malá Hraštice a Čisovice |  |  |  |  | 0 | oně N jsou konstrukce sypané
3 | 14.804 | 14.904 | 100 | Vjezd - odjezd - průjezd |  | 3 | 14.806 | 14.91 | 104 | č. I, úrovňové, jednostranné
přístup po přechodu v km 14,828
0
Mníšek pod Brdy

## Mníšek pod Brdy
[5 empty] | Směr : Malá Hraštice | [9 empty] | Návěstidla - ŽST | [18 empty] | Návěstidla - ŽST | [11 empty] | Směr : Čisovice
[13 empty] | Vjezdová |  | Odjezdová |  |  |  | Seřaďovací | [13 empty] | Seřaďovací | Odjezdová |  |  |  |  | Vjezdová
[15 empty] | Obvod výpravčího | [11 empty] | Km 14,816 | [6 empty] | Obvod výpravčího
| Traťové | [43 empty] | Traťové
| zabezpečovací |  |  |  | Telefonické dorozumívání |  |  |  | Kód : 1 |  |  |  | Př L | 13.75 |  |  |  |  | Stanice bez | [6 empty] | KANGO | C | JTom |  |  |  |  | Stanice bez | [5 empty] | Př S | 15.704 |  |  |  |  | zabezpečovací | Automatické hradlo |  |  |  | Kód : 14
| zařízení : |  |  |  | provoz podle SŽDC D1 | [9 empty] | S 1 | 14.781 | S 3 | 14.804 | seřaďovacích | [13 empty] | seřaďovacích | L 1 | 14.927 | L 3 | 14.904 | [7 empty] | zařízení : | ( bez návěstního bodu )
[13 empty] | L | 14.5 |  |  |  |  | návěstidel | [7 empty] | IV. / 2016 | [5 empty] | návěstidel | [5 empty] | S | 15.224
| Zjišťování konce |  |  |  | výpravčí |  |  | zast. | 00 | [17 empty] | Poznámka: zobrazeno v měřítku od P5754 po P5755 | [17 empty] | Zjišťování konce | samočinně činností |  |  | zast. | 90
| vlaku : |  |  |  | vždy |  |  | proj. | 00 | [35 empty] | vlaku : | zabezpečovacího zařízení |  |  | proj. | 30
0
[22 empty] | PSt.1 | EZ | [6 empty] | EZ | PSt.2
[23 empty] | ( Vk1/2t/2 ) | [6 empty] | ( 4t/4/3 )
[24 empty] | Vk 1 | přechod v km 14,828
[29 empty] | 3 | [5 empty] | 14.97
S 3
2
4
[21 empty] | S 1 | [27 empty] | S
[15 empty] | 1 | [22 empty] | 5
|  | L | [29 empty] | L 1
Vjezdové / odjezdové rychlosti :
č. | staničení | N | námezník | přest. |  | č. | staničení | N | námezník | přest. |  | poznámka | [14 empty] | v pokračování traťové koleje - rychlost traťová s místním omezením | [11 empty] | č. | staničení | N | námezník | přest. |  | poznámka |  | č. | staničení | N | námezník | přest.
|  | Obvod výpravčího | [8 empty] | Obvod posunu | [15 empty] | při jízdě do odbočky - rychlost 40 km/h | [16 empty] | Obvod posunu |  |  |  |  | Obvod výpravčího
[6 empty] | 2 | 14.763 | 40 | 14.803 | ručně | odtlačný KVZ, klíč je držen v kontrolním zámku Vk 1 | [15 empty] | Současné vlakové cesty | [11 empty] | 3 | 14.904 | 37 | 14.941 | ručně | výměnový zámek, klíč je držen v kontrolním zámku v.č.4
1 | 14.73 | 51 | 14.781 | elm. |  |  |  |  | 0 | [17 empty] | Vzájemně vyloučeny jsou pouze protisměrné | [14 empty] | 0 |  |  |  |  | 5 | 14.985 | -42 | 14.943 | elm.
[6 empty] | Vk 1 | 14.811 |  |  | ručně | kontrolní VZ, klíč Vk1/2t/2 je držen v EZ v PSt.1 v kolejišti | [15 empty] | jízdní cesty na tutéž kolej | [11 empty] | 4 | 14.961 | -42 | 14.919 | ručně | odtlačný KVZ, klíč 4t/4/3 je držen v EZ v PSt.2 v kolejišti
Mníšek pod Brdy
1
Výhybky
Výhybky a výkolejky
3
5
P5755 - 3ZBI km 14,987
Výhybky
Výhybky a výkolejky
P5754 - 3ZBI km 14,711
5 a
104
104
L 3