## titul
Trať : | 523 B |  |  |  | Km 0,000 | [6 empty] | Ev. č. : | 556464
| Staniční |  |  |  | Mechanické
| zabezpečovací |  |  |  | 2. kategorie | [5 empty] | Kód : 2
| zařízení : |  |  |  | ústřední přístroj (samočinný závěr výměn)
| Dopravní stanoviště : |  |  |  | Dopravní kancelář
| ( km ) |  |  |  | 0,000
| Počet pracovníků : |  |  |  | Výpravčí - 1
Výprava vlaků s přepravou cestujících návěstí Odjezd
Staniční dozorce - 1 *)
* ) = obsazení v době stanovené rozvrhem služby. V době nepřítomnosti přebírá jeho povinnosti výpravčí.
| Zjišťování |  |  |  | staniční dozorce *) / výpravčí | [5 empty] | zast. - 40 / 00
| konce vlaku | [9 empty] | proj. - nejsou
|  | Dopravní koleje | [5 empty] | Nástupiště u koleje
č. | Začátek | Konec | Délka | Poznámka |  | č. | Začátek | Konec | Délka | Poznámka
1 | -0.185 | 0.02 | 205 | Hlavní staniční kolej |  | 1 | -0.115 | 0.035 | 150 | č. II, úrovňové, jednostranné
|  |  | 0 | směr Malá Hraštice | [5 empty] | konstrukce Tischer
2 | -0.035 | 0.05 | 85 | Vjezd - odjezd |  | 2c + 2 | -0.06 | 0,000 | 60 | č. I, úrovňové, vnější, sypané
|  |  | 0 |  |  | 2 | -0.035 | 0,000 | 35 | z toho u DK 2, zbytek u k.č.2c = manipulační
3 | -0.178 | 0.006 | 184 | Vjezd - odjezd |  | 3 | -0.1 | -0.01 | 90 | č. III, úrovňové, jednostranné
[9 empty] | 0 | konstrukce Tischer
Dobříš

## Dobříš
|  |  | Začátek tratě | [12 empty] | Návěstidla - ŽST | [15 empty] | Návěstidla - ŽST | [12 empty] | Směr : Malá Hraštice
[14 empty] | Cestová |  |  |  | Seřaďovací | [10 empty] | Seřaďovací |  |  | Odjezdová |  |  |  | Vjezdová
[16 empty] | Obvod výpravčího ( na cestových návěstidlech trvalá návěst "Stůj" ) | [6 empty] | Km 0,000 | [8 empty] | Obvod výpravčího
Traťové
|  |  | km | [12 empty] | Sc 2 | -0.035 | Zhlaví bez |  |  |  | KANGO | C | JTom |  |  |  |  | Se 1 | 0.063 |  |  |  | L 2 | 0.05 | Př S | 0.682 |  |  |  |  | zabezpečovací |  |  | Telefonické dorozumívání |  |  |  | Kód : 1
|  |  | -0.355 | [10 empty] | Sc 1 | -0.185 |  |  | seřaďovacích | [13 empty] | L 1 | 0.02 | [8 empty] | zařízení : |  |  | provoz podle SŽDC D1
|  |  | zarážedlo | [12 empty] | Sc 3 | -0.178 | návěstidel |  |  |  |  | II. / 2016 | [5 empty] | Se 2 | 0.107 |  |  |  | L 3 | 0.006 | S | 0.332
k.č.2a
[23 empty] | Poznámka: zobrazeno v měřítku od zarážedla k.č.1a / 3a po P5731 | [18 empty] | Zjišťování konce |  |  | staniční dozorce *) / výpravčí |  |  | zast. | 40 / 00
[42 empty] | vlaku : | [5 empty] | proj. | nejsou
* ) = obsazení v době stanovené rozvrhem služby. V době nepřítomnosti přebírá jeho povinnosti výpravčí.
EZ5
0,067
( 9/10 )
[28 empty] | 10 | [14 empty] | PSt.1
0
[19 empty] | Sc 3 | [17 empty] | Se 1 | [6 empty] | AVk1 | AVk2 |  |  |  |  | Vlečka č: V1028
[7 empty] | -0.334 | [8 empty] | 2 |  |  | 5 | [5 empty] | 9 | [5 empty] | 15 | [11 empty] | ( AVk1/AVk2 )
[12 empty] | EZ1 |  |  | EZ2 |  |  |  | Sc 1 | [23 empty] | Se 2 |  |  |  |  | S
[7 empty] | -0.334 |  |  |  |  | ( 1 ) | 1 |  | ( 2 ) | 3 | [22 empty] | 16
17
[18 empty] | 4 |  |  | EZ4
[20 empty] | Vk 1 | [15 empty] | L 2
( Vk1 )
-0.041
[46 empty] | č. | staničení | N | námezník | přest.
Obvod výpravčího / Vk místně z Pst.1
č. | staničení | N | námezník | přest. |  | poznámka | [29 empty] | č. | staničení | N | námezník | přest. |  | poznámka
[5 empty] | Obvod staničního dozorce *) / posunu |  |  | č. | staničení | N | námezník | přest. | poznámka | [9 empty] | Vjezdové / odjezdové rychlosti : | [17 empty] | Obvod staničního dozorce *) / posunu |  |  |  |  | 15 | 0.009 | 42 | 0.051 | elm.
|  |  | 0 | [7 empty] | Obvod staničního dozorce *) / posunu | [11 empty] | v pokračování traťové koleje - rychlost traťová s místním omezením | [22 empty] | 16 | 0.073 | -42 | 0.031 | elm.
1 | -0.285 | 37 | -0.248 | ručně | výměnový zámek, klíč je držen v EZ v kolejišti | [17 empty] | při jízdě do odbočky - rychlost 40 km/h | [12 empty] | Vk 1 | -0.157 |  |  | ručně | kontrolní výkolejkový zámek, klíč Vk1 je držen v EZ v kolejišti |  |  |  |  | 17 | 0.106 | -51 | 0.055 | elm.
2 | -0.251 | 37 | -0.214 | ručně | výměnový zámek, klíč je držen v EZ v kolejišti |  |  | 4 | -0.229 | 37 | -0.192 | ručně | bez zabezpečení | [22 empty] | 9 | -0.057 | 37 | -0.02 | ručně | výměnový zámek, klíč 9/10 je držen v EZ v kolejišti |  |  |  |  | AVk1 | 0.11 |  |  | elm.
3 | -0.249 | 37 | -0.212 | ručně | bez zabezpečení |  |  | 5 | -0.183 | -37 | -0.22 | ručně | bez zabezpečení | [22 empty] | 10 | -0.029 | -37 | -0.066 | ručně | kontrolní VZ, klíč je držen v kontrolním zámku v.č.9 |  |  |  |  | AVk2 | 0.12 |  |  | elm.
Dobříš
1
3
Výhybky a výkolejky
Výhybky
4
Výhybky a výkolejky
Výhybky
2
7
3 a
1 a
5
2 b
60
90
150
L 1
Sc 2
L 3
P5731 3ZNI km 0,116
2 c