## titul
Trať : | 526 A / 527 A |  |  |  |  | Km 415,170 | [6 empty] | Ev. č. : | 570267
| Staniční |  |  |  |  | Elektronické stavědlo
| zabezpečovací |  |  |  |  | 3. kategorie | [5 empty] | Kód : 22
| zařízení : |  |  |  |  | typ ESA11 z JOP
| Dopravní stanoviště : |  |  |  | Dopravní kancelář |  | SÚ
| ( km ) |  |  |  | 415.17 |  | 415.215
| Počet pracovníků : |  |  |  |  | dálková obsluha dispečerem CDP Praha
( nouzová místní obsluha pohotovostním výpravčím )
| Zjišťování |  |  |  |  | samočinně činností | [5 empty] | zast. - 90
| konce vlaku |  |  |  |  | zabezpečovacího zařízení | [5 empty] | proj. - 30
| Traťové |  |  | Směr : Praha-Holešovice |  |  |  |  | Směr : Roztoky u Prahy
| zabezpečovací |  |  | Automatický blok | Kód : 10 |  |  |  | Automatický blok |  |  | Kód : 10
| zařízení : |  |  | 3.kategorie typ AB.ESA-08 ( bez oddílových návěstidel ) |  |  |  |  | trojznakový, obousměrný
oba směry :
| Zjišťování |  |  |  | samočinně činností |  | zast. - 90
| konce vlaku |  |  |  | zabezpečovacího zařízení |  | proj. - 30
|  | Dopravní koleje | [6 empty] | Nástupiště u koleje Praha - Podbaba
č. | Začátek | Konec | Délka | Poznámka, Hlavní staniční kolej - dále jen HSK |  |  | č. | Začátek | Konec | Délka | Poznámka
1 | 415.15 | 415.814 | 664 | HSK, NTV, směr Praha-Holešovice |  |  | 1 a | 415.89 | 416.11 | 220 | č. I, úrovňové, vnější
1 a | 415.89 | 416.135 | 245 | HSK, NTV, směr k.č.1 | [5 empty] | 0 | konstrukce:
2 | 415.15 | 415.807 | 657 | HSK, NTV, směr k.č.2a | [5 empty] | 0 | prefabrikát typu L bez konzolové desky
2 a | 415.89 | 416.141 | 251 | HSK, NTV, směr Roztoky u Prahy |  |  | 2 a | 415.895 | 416.115 | 220 | č. II, úrovňové, vnější
[10 empty] | 0 | konstrukce:
3 | 415.138 | 415.804 | 666 | Vjezd - odjezd - průjezd, NTV | [5 empty] | 0 | prefabrikát typu L bez konzolové desky
4 | 415.148 | 415.812 | 664 | Vjezd - odjezd - průjezd, NTV
Výh Praha - Bubeneč

## Výh Praha-Bubeneč
|  | Návěstidla - trať | [12 empty] | Návěstidla - ŽST | [27 empty] | Návěstidla - ŽST | [12 empty] | Návěstidla - trať
[10 empty] | Vjezdová |  |  |  |  | Odjezdová |  |  |  | Seřaďovací | [19 empty] | Seřaďovací |  |  |  | Odjezdová |  |  |  | Cestová |  | Vjezdová
Z Prahy - Holešovic |  |  |  |  | Do Prahy - Holešovic | [9 empty] | Obvod dispečera CDP | [12 empty] | Km 415,170 | [14 empty] | Obvod dispečera CDP | [10 empty] | Do Roztok u Prahy | [5 empty] | Z Roztou u Prahy
směr : |  |  |  |  | směr : | [48 empty] | směr : | [5 empty] | směr :
správný |  | nesprávný |  |  | správný |  | nesprávný |  |  | Z koleje č. 1 |  | Z koleje č. 2 | [14 empty] | KANGO | C | JTom | [9 empty] | Se 5 | 415.87 | [8 empty] | Z koleje č. 2 |  | Z koleje č. 1 |  |  | správný |  | nesprávný |  |  |  | správný |  | nesprávný
[10 empty] | Př 1L | odj.P.Hol. | Př 2L | odj.P.Hol. |  | S 1 | 415.15 | S 3 | 415.138 | Se 1 | 414.555 | Se 3 | 414.763 | [16 empty] | Se 6 | 416.135 | Se 10 | 416.71 | L 1 | 415.814 | L 3 | 415.804 | Sc1a | 415.89 | Př 2S | AB 2-4180 | Př 1S | AB 1-4180
[10 empty] | = | vjezd.P.Bubny | = | vjezd.P.Bubny | [14 empty] | XII. / 2016 | [10 empty] | Se 7 | 416.141 | [8 empty] | = | 418 | = | 418 |  | 2-4171 | 417.125 | 1-4171 | 417.125 |  |  | 1-4202 | 420.2 | 2-4202 | 420.2
[15 empty] | S 2 | 415.15 | S 4 | 415.148 | Se 2 | 414.555 | Se 4 | 414.791 | [16 empty] | Se 8 | 416.432 | Se 11 | 416.71 | L 2 | 415.807 | L 4 | 415.812 | Sc1a | 415.89 | [5 empty] | 2-4183 | 418.35 | 1-4183 | 418.35 |  |  | 1-4190 | 419.002 | 2-4190 | 419.002
[10 empty] | 1 L | 414.505 | 2 L | 414.505 | [14 empty] | Poznámka: zobrazeno v měřítku od v.č.1 po v.č.13 | [10 empty] | Se 9 | 416.432 | [8 empty] | 2 S | 416.77 | 1 S | 416.77
[54 empty] | 2-4193 | 419.41 | 1-4193 | 419.41 |  |  | 1-4180 | 418 | 2-4180 | 418
*) S1 = zobrazuje bílé číslo 7
[25 empty] | S 3 | [6 empty] | *) L1 = zobrazuje bílá čísla 5 a 7
[31 empty] | 7 |  | Vk 1 | Se 5 |  | 415.911
|  |  | *) 1L = zobrazuje bílé číslo 7 a žlutý pruh | [57 empty] | *) 1S = zobrazuje bílá čísla 5 a 7
|  |  | 1 L |  | Se 1 | [20 empty] | S 1 | [8 empty] | Sc 1a | [14 empty] | Se 8 | [7 empty] | Se 10 |  |  | 1 S
[20 empty] | 2 3 |  |  |  | 5 | [5 empty] | L 3 |  |  |  |  | 8 |  |  | 10 | [11 empty] | 13
18
[26 empty] | S 2 | [8 empty] | Sc 2a | [14 empty] | Se 9
[12 empty] | 1 | Se 4 | [18 empty] | L 1 |  |  |  |  | Se 6
[23 empty] | 4 | 6 | S 4 | [9 empty] | 9 | [5 empty] | 11 12
|  |  | 2 L |  | Se 2 | [6 empty] | Se 3 | [17 empty] | L 2 | [6 empty] | Se 7 | [20 empty] | Se 11 |  |  | 2 S
|  |  | **) 2L = zobrazuje bílá čísla 5, 7 a žlutý pruh | [57 empty] | *) 2S = zobrazuje bílá čísla 5 a 7
**) S2 = zobrazuje bílá čísla 5 a 7
L 4
**) L2 = zobrazuje bílé číslo 7
Vjezdové / odjezdové rychlosti :
č. | staničení | N | námezník | přest. | č. | staničení | přest. | č. | staničení | přest. | [17 empty] | v pokračování traťové koleje - rychlost traťová s místním omezením | [22 empty] | č. | staničení | přest. | č. | staničení | přest. |  | č. | staničení | N | námezník | přest.
[5 empty] | Obvod dispečera CDP | [22 empty] | při jízdě do odbočky - není-li uvedeno jinak, rychlost 50 km/h | [27 empty] | Obvod dispečera CDP
[14 empty] | bubenskoholešovické zhlaví | [31 empty] | roztocké zhlaví |  |  |  |  | 7 | 415.806 | elm.
1 | 414.768 | 69 | 414.837 | elm. | 3 | 414.896 | elm. | 5 | 415.034 | elm. |  |  | z / na | na / z k.č. |  | přes výhybky | [11 empty] | Současné vlakové cesty | [15 empty] | z / na |  | na / z k.č. |  | přes výhybky |  |  | N7 | 415.861 |  | 9 | 415.885 | elm. |  | 12 | 416.303 | 69 | 416.372 | elm.
|  |  | 0 | [24 empty] | Vzájemně vyloučeny jsou všechny : 1) - protisměrné jízdní cesty na tutéž kolej | [22 empty] | Vk 1 | 415.865 | elm. | 10 | 416.175 | elm.
2 | 414.89 | -69 | 414.821 | elm. | 4 | 415.018 | elm. | 6 | 415.037 | elm. |  |  | traťové koleje č. 2 | 2, 4 |  | 1, 4, 6 | [11 empty] | 2) - jízdní cesty mající předepsanou rozdílnou polohu alespoň jedné pojížděné nebo odvratné výhybky | [15 empty] | traťové koleje č. 1 |  | k. č. 1a |  | 13, 10 |  |  | 8 | 415.885 | elm. | 11 | 416.297 | elm. |  | 13 | 416.426 | -69 | 416.357 | elm.
Výh Praha - Bubeneč
1 *
3 *
SÚ
5
Mezistaniční úsek tvoří pouze jeden oddíl. Odj.náv. ŽST P.-Holešovice a vj.náv.od ŽST Praha-Bubny slouží současně jako předvěst vjezdových návěstidel ŽST Praha-Bubeneč
Mezistaniční úsek tvoří pouze jeden oddíl. Odjezdová návěstidla ŽST Praha-Bubeneč slouží současně jako předvěst vjezdových návěstidel ŽST Praha-Holešovice
Výhybky
Základní vlakové cesty
Výhybky a výkolejky
Základní vlakové cesty
2 *
4 *
1
2
1
2
1 a *
2 a *
70
70
60
60
*
**
5
*
3 a *
5
*
**
5
5
220
Praha-Podbaba z, km 416,026
220
70
70
*
*
*