## titul
Trať : | 527 A |  |  |  | Km 430,988 | [6 empty] | Ev. č. : | 544361
| Staniční |  |  |  | RZZ AŽD 71
| zabezpečovací |  |  |  | 3. kategorie | [5 empty] | Kód : 13
| zařízení : |  |  |  | s ovládáním z JOP
| Dopravní stanoviště : |  |  |  | RZZ |  |  |  | Výpravní budova
| ( km ) |  |  |  | 430.956 |  |  |  | 430.988
| Počet pracovníků : |  |  |  | dálková obsluha dispečerem CDP Praha
( nouzová místní obsluha pohotovostním výpravčím )
| Zjišťování |  |  |  | samočinně činností | [5 empty] | zast. - 90
| konce vlaku |  |  |  | zabezpečovacího zařízení | [5 empty] | proj. - 30
|  | Dopravní koleje | [5 empty] | Nástupiště u koleje
č. | Začátek | Konec | Délka | Poznámka |  | č. | Začátek | Konec | Délka | Poznámka
1 | 430.568 | 431.232 | 664 | Hlavní staniční kolej, NTV |  | 1 | 430.877 | 431.062 | 185 | č. II, úrovňové jednostranné
|  |  |  | směr Roztoky u Prahy |  |  |  |  | 0 | SUDOP T + desky K145
2 | 430.558 | 431.232 | 674 | Hlavní staniční kolej, NTV | [5 empty] | přístup od VB
|  |  | 0 | směr Kralupy nad Vltavou |  |  |  |  | 0
1 a | 431.321 | 431.662 | 341 | Pouze průjezd, NTV |  | 2 + 4 | 430.679 | 430.865 | 186 | č. III, mimoúrovňové, ostrovní
2 a | 431.321 | 431.662 | 341 | Pouze průjezd, NTV | [5 empty] | SUDOP T + desky K145 a K230
1 b | 431.732 | 431.9 | 168 | ( 1 + 1a + 1b = 1332 m ) |  |  |  |  | 0 | přístup podchodem v km 430,800
2 b | 431.732 | 431.9 | 168 | ( 2 + 2a + 2b = 1342 m ) |  |  |  |  | 0
|  |  | 0 |  |  | 3 | 430.877 | 431.04 | 163 | č. I, úrovňové, vnější
3 | 430.575 | 431.232 | 657 | Vjezd - odjezd - průjezd, NTV |  |  |  |  | 0 | SUDOP T + desky K230
4 | 430.558 | 431.232 | 674 | Vjezd z k.č.4a - odjezd 4b | [5 empty] | přístup od VB
Libčice nad Vltavou

## Libčice nad Vltavou
|  | Návěstidla - trať | [13 empty] | Směr : Roztoky u Prahy | [13 empty] | Návěstidla - ŽST | [21 empty] | Návěstidla - ŽST | [12 empty] | Směr : Kralupy nad Vltavou | [8 empty] | Návěstidla - trať
[24 empty] | Vjezdová | [5 empty] | Odjezdová |  |  |  | Cestová |  |  |  | Seřaďovací | [9 empty] | Seřaďovací |  |  |  | Cestová |  |  |  | Odjezdová |  | Vjezdová
Z Roztok u Prahy |  |  |  |  | Do Roztok u Prahy | [24 empty] | Obvod dispečera CDP | [11 empty] | Km 430,988 | [9 empty] | Obvod dispečera CDP | [19 empty] | Do Kralup nad Vltavou |  |  |  |  | Z Kralup nad Vltavou
směr : |  |  |  |  | směr : | [6 empty] | Traťové | [50 empty] | Traťové | [8 empty] | směr : |  |  |  |  | směr :
správný |  | nesprávný |  |  | správný |  | nesprávný |  |  |  |  | zabezpečovací |  |  |  | Automatický blok |  |  |  | Kód : 10 |  |  |  | Z koleje č. 2 |  | Z koleje č. 1 |  |  |  | S 1 | 430.568 | S 3 | 430.575 | Sc1b | 431.732 |  |  | Se 1 | 430.379 |  | KANGO | C | JTom |  |  | Se 4 | 431.321 | Se 6 | 431.662 | Se 8 | 432.123 | Lc 1 | 431.232 | Lc 3 | 431.232 | L 1b | 431.9 | Z koleje č. 2 |  | Z koleje č. 1 |  |  | zabezpečovací |  | Automatický blok |  |  |  | Kód : 10 |  |  | správný |  | nesprávný |  |  | správný |  | nesprávný
[12 empty] | zařízení : |  |  |  | trojznakový, obousměrný | [21 empty] | Se 2 | 430.379 | [23 empty] | zařízení : |  | trojznakový, obousměrný
2-4233 | 423.296 | 1-4233 | 423.296 |  | 1-4290 | 429.036 | 2-4290 | 429.036 | [15 empty] | 2 L | 430.139 | 1 L | 430.139 |  |  | S 2 | 430.558 | S 4 | 430.558 | Sc2b | 431.732 |  |  | Se 3 | 430.486 |  |  | XII. / 2016 |  |  |  | Se 5 | 431.321 | Se 7 | 431.662 | Se 9 | 432.151 | Lc 2 | 431.232 | Lc 4 | 431.232 | L 2b | 431.9 | 2 S | 432.9 | 1 S | 432.9 | [10 empty] | 2-4329 | 432.9 | 1-4329 | 432.9 |  | 1-4350 | 435.075 | 2-4350 | 435.075
2-4247 | 424.7 | 1-4247 | 424.7 |  | 1-4274 | 427.424 | 2-4274 | 427.424
2-4261 | 426.217 | 1-4261 | 426.217 |  | 1-4262 | 426.217 | 2-4262 | 426.217 |  |  |  | Zjišťování konce |  |  |  | samočinně činností |  |  | zast. | 90 | [21 empty] | Poznámka: zobrazeno v měřítku od v.č.1 po v.č.18 | [20 empty] | Zjišťování konce |  | samočinně činností |  |  | zast. | 90 |  |  | 2-4341 | 434.06 | 1-4341 | 434.06 |  | 1-4341 | 434.06 | 2-4341 | 434.06
2-4273 | 427.424 | 1-4273 | 427.424 |  | 1-4252 | 425.11 | 2-4252 | 425.096 |  |  |  | vlaku : |  |  |  | zabezpečovacího zařízení |  |  | proj. | 30 | [42 empty] | vlaku : |  | zabezpečovacího zařízení |  |  | proj. | 30
PSt.
2-4289 | 429.036 | 1-4289 | 429.036 |  | 1-4238 | 423.829 | 2-4238 | 423.829 | [20 empty] | podchod v km 430,800
[22 empty] | ( EZ Vk2/8z ) | [16 empty] | Výpravní budova
[23 empty] | Vk 2 | [5 empty] | 430.796 | [9 empty] | ( km 430,988 )
S 3
[6 empty] | Vk C1 |  | Vk C2 | [5 empty] | Vk 1
[19 empty] | 7 |  | 8
|  |  | Vlečka č: V1033 | [41 empty] | Se 4
|  | 1 L | [16 empty] | S 1 | [24 empty] | Lc 3 |  |  |  | přerušovaná čára |  |  |  | Se 6 | [9 empty] | L 1b | [8 empty] | Se 8 | [7 empty] | 1 S | 1-4329
[8 empty] | 1 |  |  |  |  | 3 5 | Se 3 | [30 empty] | 14 |  |  | úsek není v měřítku | [8 empty] | Sc 1b | [10 empty] | 16 | 17
18
[10 empty] | 901 | [7 empty] | S 2 | [25 empty] | Lc 1 | Se 5 | [27 empty] | Se 9
Se 1
[8 empty] | 2 |  |  |  |  | 4 6 |  |  |  |  | S 4 | [25 empty] | Lc 2 | 13 |  |  | v kolejích 1a, 2a | [8 empty] | Sc 1b | [6 empty] | 15 | [8 empty] | 18
|  | 2 L | [6 empty] | PSt. | [38 empty] | chybí 200m |  |  |  | Se 7 | [9 empty] | L 2b | [16 empty] | 2 S | 2-4329
Se 2
Lc 4
[9 empty] | ( EZ VkC2/VkC1 ) | [56 empty] | 0
12
PSt.
[28 empty] | 9 | [10 empty] | 11
Vk 5
( EZ 12z )
[18 empty] | Vlečka č: V1182 | [18 empty] | 10
Vk 4
[25 empty] | Vlečka č: V1182 | [9 empty] | PSt.
Vk 3
( EZ Vk3/Vk4/Vk5 )
[24 empty] | č. | staničení | N | námezník | přest. | poznámka
Obvod posunu
[15 empty] | č. | staničení | N | námezník | přest. | poznámka |  |  |  | 9 | 430.782 | 42 | 430.824 | ručně | bez zabepzečení | [12 empty] | Vjezdové / odjezdové rychlosti :
č. | staničení | N | námezník | přest. | č. | staničení | přest. |  | č. | staničení | přest. | [8 empty] | Obvod posunu |  |  |  | Vk 3 | 430.919 |  |  | ručně | kontrolní VZ, klíč Vk3/Vk4/Vk5 je držen v EZ/PSt v kolejišti | [12 empty] | v pokračování traťové koleje - rychlost traťová s místním omezením | [27 empty] | č. | staničení | přest. |  | č. | staničení | přest. | č. | staničení | N | námezník | přest.
[5 empty] | Obvod dispečera CDP | [18 empty] | Vk 4 | 430.919 |  |  | ručně | kontrolní VZ, klíč je držen v konrtrolním zámku Vk 3 | [12 empty] | při jízdě do odbočky - není-li uvedeno jinak, rychlost 50 km/h | [33 empty] | Obvod dispečera CDP
[9 empty] | 6 | 430.48 | elm. |  |  |  | VkC1 | 430.375 |  |  | ručně | kontrolní VZ, klíč je držen v konrtrolním zámku VkC2 |  |  |  | Vk 5 | 430.95 |  |  | ručně | kontrolní VZ, klíč je držen v konrtrolním zámku Vk 4 | [37 empty] | kralupské zhlaví
1 | 430.394 | 55 | 430.449 | elm. | 3 | 430.474 | elm. |  | Vk 1 | 430.518 |  |  |  |  | VkC2 | 430.391 |  |  | ručně | kontrolní VZ, klíč VkC2/VkC1 je držen v EZ/PSt v kolejišti |  |  |  | 10 | 430.965 | -42 | 430.923 | ručně | bez zabepzečení | [12 empty] | Současné vlakové cesty | [22 empty] | z / na |  | na / z k.č. |  | přes výhybky | 13 | 431.318 | elm. |  | 15 | 431.942 | elm. | 17 | 432.05 | 65 | 432.115 | elm.
2 | 430.394 | 55 | 430.449 | elm. | 4 | 430.474 | elm. |  | N7 | 430.522 |  |  |  |  | 8 | 430.602 | 51 | 430.653 | ručně | závorník uzamykatelný v jedné poloze, klíč v KZ Vk 2 |  |  |  | 11 | 430.996 | -42 | 430.954 | ručně | bez zabepzečení | [12 empty] | Vzájemně vyloučeny jsou všechny : 1) - protisměrné jízdní cesty na tutéž kolej
901 | 430.434 |  |  | kříž | 5 | 430.48 | elm. |  | 7 | 430.573 | elm. |  |  |  | Vk 2 | 430.657 |  |  | ručně | kontrolní VZ, klíč Vk2/8z je držen v EZ/PSt |  |  |  | 12 | 431.045 | -65 | 430.98 | ručně | závorník uzamykatelný v jedné poloze, klíč 12z je v EZ/PSt | [12 empty] | 2) - jízdní cesty mající předepsanou rozdílnou polohu alespoň jedné pojížděné nebo odvratné výhybky | [22 empty] | traťové koleje č. 2 |  | 2, 4 |  | 18, 15 (k.č.2b,2a) | 14 | 431.319 | elm. |  | 16 | 432.04 | elm. | 18 | 432.149 | -65 | 432.084 | elm.
Libčice nad Vltavou
Výhybky a výkolejky
Základní vlakové cesty
2
1 *
1
60
2 *
3 *
1
RZZ
P2400 3ZBI km 430,383
60
1 a *
2 a *
5
1 b *
2 b *
60
5
5
5
4 *
5
5
5
5
2
Výhybky
5
163
186
185
5
Výhybky a výkolejky
Výhybky a výkolejky
5 *
6 *
8 *