## titul
Trať : | 528 A |  |  |  | Km 5,612 | [6 empty] | Ev. č. : | 530261
| Staniční |  |  |  | Elektronické stavědlo
| zabezpečovací |  |  |  | typ ESA 44 z JOP | [5 empty] | Kód : 22
| zařízení : |  |  |  | 3. kategorie
| Dopravní stanoviště : |  |  |  | Dopravní kancelář = SÚ
| ( km ) |  |  |  | 5.612
| Počet pracovníků : |  |  |  | dálková obsluha výpravčím DOZ z ŽST Praha-Zličín
( nouzová místní obsluha pohotovostním výpravčím )
| Zjišťování |  |  |  | samočinně činností | [5 empty] | zast. - 90
| konce vlaku |  |  |  | zabezpečovacího zařízení | [5 empty] | proj. - 30
|  | Dopravní koleje | [5 empty] | Nástupiště u koleje
č. | Začátek | Konec | Délka | Poznámka |  | č. | Začátek | Konec | Délka | Poznámka
1 | 4.828 | 5.536 | 708 | Hlavní staniční kolej |  | 1 | 5.31 | 5.412 | 102 | č. I, mimoúrovňové, vnější
|  |  |  | směr Praha-Smíchov |  |  |  |  | 0 | přístřešek pro cestující je v km 5,450
|  |  |  | a Praha-Waltrovka |  |  |  |  | 0 | konstrukce SUDOP T + desky K150
3 | 4.848 | 5.536 | 688 | Vjezd - odjezd - průjezd |  | 3 | 5.32 | 5.41 | 90 | č. II, mimoúrovňové, vnější
|  |  | 0 | [6 empty] | přístřešek pro cestující je v km 5,450
konstrukce SUDOP T + desky K150
Praha - Žvahov

## Praha-Žvahov
[5 empty] | Směr : Praha - Smíchov | [9 empty] | Návěstidla - ŽST | [11 empty] | Návěstidla - ŽST | [8 empty] | Směr : Praha - Waltrovka
[11 empty] | Vjezdová |  |  |  | Odjezdová |  | Opakovací |  | Seřaďovací | [5 empty] | Seřaďovací |  | Odjezdová |  |  |  | Vjezdová
[15 empty] | Obvod DOZ | [6 empty] | Km 5,612 |  |  |  |  | Obvod DOZ
| Traťové | [33 empty] | Traťové
| zabezpečovací |  |  |  | Automatické hradlo |  | Kód : 14 |  |  |  | Př L | 3.27 |  |  | S 1 | 4.828 | OPřS1 | 5.231 |  |  | KANGO | C | JTom | [7 empty] | Př S | 6.915 |  |  | zabezpečovací | Automatické hradlo |  |  |  | Kód : 14
| zařízení : |  |  |  | typ AH-ESA 04 ( bez návěstního bodu ) | [13 empty] | Se 1 | 4.743 |  |  |  |  | Se 2 | 5.655 | L 1 | 5.536 | L 3 | 5.536 |  |  |  |  | zařízení : | typ AH-ESA 04 ( bez návěstního bodu )
[11 empty] | L | 4.495 |  |  | S 3 | 4.848 | OPřS3 | 5.231 |  |  |  | I. / 2019 | [8 empty] | S | 6.131
| Zjišťování konce |  |  |  | samočinně činností | zast. | 90 | [14 empty] | Poznámka: zobrazeno v měřítku od v.č.1 po v.č.3 | [12 empty] | Zjišťování konce | samočinně činností |  |  | zast. | 90
| vlaku : |  |  |  | zabezpečovacího zařízení | proj. | 30 | [27 empty] | vlaku : | zabezpečovacího zařízení |  |  | proj. | 30
lávka pro chodce
[13 empty] | S 3 | [10 empty] | OPř S3
4.75
[10 empty] | z - N2 = 31m |  |  | 2
[11 empty] | S 1 | [12 empty] | OPř S1 | [5 empty] | L 3 |  |  |  | Se 2 |  |  |  |  | S
1
3
|  | L | [5 empty] | Se 1 | [5 empty] | km 4,853 | [15 empty] | L 1
SÚ
Vjezdové / odjezdové rychlosti :
č. | staničení | N | námezník | přest. | [17 empty] | v pokračování traťové koleje - rychlost traťová s místním omezením | [14 empty] | č. | staničení | N | námezník | přest.
|  | Obvod DOZ | [19 empty] | při jízdě do odbočky - rychlost 60 km/h | [16 empty] | Obvod DOZ
1 | 4.745 | 65 | 4.81 | elm. | [17 empty] | Současné vlakové cesty
[22 empty] | Vzájemně vyloučeny jsou pouze protisměrné | [14 empty] | 3 | 5.653 | -65 | 5.588 | elm.
2 | 4.846 | -65 | 4.781 | elm. | [17 empty] | jízdní cesty na tutéž kolej
Praha - Žvahov
1
Výhybky
Výhybky
90
3
odvrat
102