## titul
Trať : | 528 E |  |  |  | Km 11,911 | [6 empty] | Ev. č. : | 545467
| Staniční |  |  |  | R Z Z - AŽD 71
| zabezpečovací |  |  |  | 3. kategorie | [5 empty] | Kód : 13
| zařízení : |  |  |  | tlačítková volba
| Dopravní stanoviště : |  |  |  | Dopravní kancelář
| ( km ) |  |  |  | 11.911
| Počet pracovníků : |  |  |  | Výpravčí - 1
| Zjišťování |  |  |  | samočinně činností | [5 empty] | zast. - 90
| konce vlaku |  |  |  | zabezpečovacího zařízení | [5 empty] | proj. - 30
|  | Dopravní koleje | [5 empty] | Nástupiště u koleje
č. | Začátek | Konec | Délka | Poznámka |  | č. | Začátek | Konec | Délka | Poznámka
1 | 11.906 | 12.3 | 394 | Hlavní staniční kolej |  | 1 | 11.915 | 11.96 | 45 | č. II, úrovňové, jednostranné
|  |  | 0 | směr Kladno-Dubí a Otvovice | [5 empty] | konstrukce Tischer
2 | 11.906 | 12.288 | 382 | Vjezd - odjezd - průjezd | [5 empty] | přístup na nást. je po přechodech od VB
0
3 | 12.002 | 12.3 | 298 | Vjezd ze směru Kladno-Dubí |  | 2 | 11.932 | 11.974 | 42 | č. I, úrovňové, jednostranné
|  |  |  | Vjezd - odjezd směr Otvovice | [5 empty] | konstrukce Tischer
Brandýsek

## Brandýsek
[5 empty] | Směr : Kladno - Dubí | [10 empty] | Návěstidla - ŽST | [16 empty] | Návěstidla - ŽST | [10 empty] | Směr : Otvovice
[13 empty] | Vjezdová |  |  | Odjezdová |  | Cestová |  | Seřaďovací | [9 empty] | Seřaďovací |  |  | Odjezdová |  |  |  | Vjezdová
[16 empty] | Obvod výpravčího | [11 empty] | Km 11,911 |  |  |  |  | Obvod výpravčího
| Traťové | [41 empty] | Traťové
| zabezpečovací |  |  |  | Automatické hradlo |  |  |  | Kód : 14 |  |  |  | Př L | 10.65 |  | S 1 | 11.906 | [9 empty] | KANGO | C | JTom | [5 empty] | L 2 | 12.288 | Př S | 13.402 |  |  |  |  | zabezpečovací | Automatické hradlo |  |  |  | Kód : 14
| zařízení : |  |  |  | ( bez návěstního bodu ) | [12 empty] | Sc 3 | 12.002 | Se 1 | 11.689 | [8 empty] | Se 2 | 12.406 |  | L 1 | 12.3 | [8 empty] | zařízení : | typ AH - 88 ( bez návěstního bodu )
[13 empty] | L | 11.49 |  | S 2 | 11.906 | [10 empty] | I. / 2016 | [6 empty] | L 3 | 12.3 | S | 12.702
| Zjišťování konce |  |  |  | samočinně činností |  |  | zast. | 90 | [18 empty] | Poznámka: zobrazeno v měřítku od v.č.1 po v.č.6 | [14 empty] | Zjišťování konce | samočinně činností |  |  | zast. | 90
| vlaku : |  |  |  | zabezpečovacího zařízení |  |  | proj. | 30 | [33 empty] | vlaku : | zabezpečovacího zařízení |  |  | proj. | 30
Sc 3
0
[23 empty] | S 1 | [16 empty] | Se 2 | [6 empty] | S
[12 empty] | 1 | [11 empty] | 3 | [9 empty] | L 3 |  |  | 4
[23 empty] | S 2 | [16 empty] | 6
|  | L | [9 empty] | Se 1 | [21 empty] | L 1
[15 empty] | 2 | [21 empty] | 5
L 2
Vk 1
[22 empty] | Vk 2 |  |  | Vk 3 | [6 empty] | Vk 4
č. | staničení | N | námezník | přest. | [23 empty] | Vjezdové / odjezdové rychlosti :
|  | Obvod výpravčího |  |  |  | č. | staničení | N | námezník | přest. |  | poznámka | [15 empty] | v pokračování traťové koleje - rychlost traťová s místním omezením | [8 empty] | č. | staničení | N | námezník | přest. |  | poznámka |  | č. | staničení | N | námezník | přest.
[11 empty] | Obvod posunu | [16 empty] | při jízdě do odbočky - rychlost 40 km/h | [13 empty] | Obvod posunu |  |  |  |  | Obvod výpravčího
1 | 11.695 | 65 | 11.76 | elm.
Vk 2 | 11.891 |  |  | elm. |  | 2 | 11.743 | 51 | 11.794 | ručně | odtlačný KVZ, klíč je držen v kontrolním zámku Vk 1 | [16 empty] | Současné vlakové cesty | [8 empty] | Vk 4 | 12.287 |  |  | ručně | kontrolní výkolejkový zámek, klíč Vk4/5 je držen v EZ |  |  | 4 | 12.362 | -51 | 12.311 | elm.
3 | 11.925 | 51 | 11.976 | elm. |  | Vk 1 | 11.809 |  |  | ručně | kontrolní výkolejkový zámek, klíč Vk1/2 je držen v EZ | [16 empty] | Vzájemně vyloučeny jsou pouze protisměrné | [13 empty] | v DK na boku ovládacího pultu RZZ | [5 empty] | 0
Vk 3 | 11.963 |  |  | elm. | [6 empty] | v DK na boku ovládacího pultu RZZ | [16 empty] | jízdní cesty na tutéž kolej | [8 empty] | 5 | 12.363 | -51 | 12.312 | ručně | odtlačný KVZ, klíč je držen v kontrolním zámku Vk 4 |  |  | 6 | 12.401 | -51 | 12.35 | elm.
Brandýsek
1
2
Výhybky
4
Výhybky a výkolejky
Výhybky a výkolejky
Výhybky a výkolejky
3
4 a
P 2454 - 3ZBI km 11,899
42
45