## titul
Trať : | 528 A |  |  |  |  | Km 8,278 | [6 empty] | Ev. č. : | 571067
| Staniční |  |  |  |  | Elektronické stavědlo
| zabezpečovací |  |  |  |  | typ ESA 44 z JOP | [5 empty] | Kód : 22
| zařízení : |  |  |  |  | 3. kategorie
| Dopravní stanoviště : |  |  |  | Dopravní kancelář = VB |  | SÚ
| ( km ) |  |  |  | 8.278 |  | 8.535
| Počet pracovníků : |  |  |  |  | dálková obsluha výpravčím DOZ z ŽST Praha-Zličín
( nouzová místní obsluha pohotovostním výpravčím )
| Zjišťování |  |  |  |  | samočinně činností | [5 empty] | zast. - 90
| konce vlaku |  |  |  |  | zabezpečovacího zařízení | [5 empty] | proj. - 30
|  | Dopravní koleje | [6 empty] | Nástupiště Praha - Jinonice z
č. | Začátek | Konec | Délka | Poznámka |  |  | č. | Začátek | Konec | Délka | Poznámka
1 | 8.076 | 8.46 | 384 | Hlavní staniční kolej | [6 empty] | č. I, úrovňové, vnější
|  |  |  | směr Praha-Žvahov |  |  | 1 | 8.65 | 8.74 | 90 | konstrukce prefabrikát typu L
|  |  |  | a Praha-Stodůlky | [6 empty] | bez konzolové desky, 550mm nad TK
2 | 8.071 | 8.468 | 397 | Vjezd - odjezd - průjezd | [6 empty] | přístřešek pro cestující je v km 8,721
přístup po chodníku v km 8,748
od přejezdu P2193
Praha - Waltrovka

## Praha-Waltrovka
[5 empty] | Směr : Praha - Žvahov | [10 empty] | Návěstidla - ŽST | [14 empty] | Návěstidla - ŽST | [7 empty] | Směr : Praha - Stodůlky
[14 empty] | Vjezdová |  | Odjezdová |  |  |  | Seřaďovací | [8 empty] | Seřaďovací |  | Odjezdová |  |  |  | Vjezdová
[16 empty] | Obvod DOZ | [7 empty] | Km 8,278 | [6 empty] | Obvod DOZ
| Traťové | [36 empty] | Traťové
| zabezpečovací |  |  |  | Automatické hradlo |  |  |  | Kód : 14 |  |  |  |  | Př L | 6.68 | [7 empty] | KANGO | C | JTom |  |  |  | Se 2 | 8.532 |  |  |  |  | Př S | 9.95 |  | zabezpečovací | Automatické hradlo |  |  |  | Kód : 14
| zařízení : |  |  |  | typ AH-ESA 04 ( bez návěstního bodu ) | [10 empty] | S 1 | 8.076 | S 2 | 8.071 | Se 1 | 8.002 | [9 empty] | L 1 | 8.46 | L 2 | 8.468 |  |  |  | zařízení : | typ AH-ESA 04 ( bez návěstního bodu )
[14 empty] | L | 7.53 | [8 empty] | I. / 2019 |  |  |  |  | Se 3 | 8.741 |  |  |  |  | S | 9.11
| Zjišťování konce |  |  |  | samočinně činností |  |  | zast. | 90 | [14 empty] | Poznámka: zobrazeno v měřítku od v.č.1 po Se3 | [13 empty] | Zjišťování konce | samočinně činností |  |  | zast. | 90
| vlaku : |  |  |  | zabezpečovacího zařízení |  |  | proj. | 30 | [28 empty] | vlaku : | zabezpečovacího zařízení |  |  | proj. | 30
[14 empty] | S 1 | [13 empty] | Se 2 | [13 empty] | S
1
[13 empty] | S 2 | [14 empty] | 4
|  | L | [7 empty] | Se 1 | [16 empty] | L 1 |  | 0 | [7 empty] | Se 3
2
L 2
[22 empty] | Vk 1 |  | Vk1 - z = 156m |  | 8.409 |  |  | SÚ
EZ
( Vk1/2t/2 )
Vjezdové / odjezdové rychlosti :
č. | staničení | N | námezník | přest. |  | č. | staničení | N | námezník | přest. |  | poznámka | [11 empty] | v pokračování traťové koleje - rychlost traťová s místním omezením | [15 empty] | č. | staničení | N | námezník | přest.
|  | Obvod DOZ | [8 empty] | Obvod posunu | [12 empty] | při jízdě do odbočky - rychlost 50 km/h | [17 empty] | Obvod DOZ
[6 empty] | 2 | 8.198 | 51 | 8.249 | ručně | odtlačný KVZ, klíč je držen v kontrolním zámku Vk 1 | [12 empty] | Současné vlakové cesty
1 | 8.004 | 51 | 8.055 | elm. | [19 empty] | Zabezpečovací zařízení neumožňuje současné vlakové cesty | [15 empty] | 4 | 8.53 | -51 | 8.479 | elm.
|  |  | 0 |  |  | Vk 1 | 8.253 |  |  | ručně | kontrolní VZ, klíč Vk1/2t/2 je držen v EZ v kolejišti | [12 empty] | vyjma současných odjezdů
Praha - Waltrovka
1
2
Výhybky a výkolejky
4
Výhybky
Výhybky
P2193 3ZBI km 8,749
90
5
5
5
5
Praha-Jinonice z km 8,720