## titul
Trať : | 528 B | [5 empty] | Km 7,735 | [6 empty] | Ev. č. : | 572669
| Staniční | [5 empty] | Elektromechanické
| zabezpečovací | [5 empty] | 2. kategorie | [5 empty] | Kód : 5
| zařízení : | [5 empty] | závislá stavědla St.1 a St.2
| Dopravní stanoviště : |  |  |  | St. 1 |  | Dopravní kancelář |  |  | St. 2
| ( km ) |  |  |  | 7.605 |  | 7.735 |  |  | 8.06
| Počet pracovníků : |  |  |  | Signalista - 1 |  | Výpravčí - 1 |  |  | Signalista - 1
|  |  |  | směr : Praha-Dejvice | [6 empty] | směr : Praha-Ruzyně
| Zjišťování |  |  | signalista St.1 hlásí obsluhou |  | zast. - 21 |  |  |  |  | signalista St.2 hlásí obsluhou |  | zast. - 20
| konce vlaku |  |  | zabezpečovacího zařízení |  | proj. - 11 |  |  |  |  | zabezpečovacího zařízení |  | proj. - 10
|  | Dopravní koleje | [7 empty] | Nástupiště u koleje
č. | Začátek | Konec | Délka | Poznámka |  |  |  | č. | Začátek | Konec | Délka | Poznámka
1 | 7.712 | 8.095 | 383 | Hlavní staniční kolej |  |  |  | 1 | 7.765 | 7.91 | 145 | č. III úrovňové, jednostranné
|  |  | 0 | směr Praha-Dejvice | [7 empty] | konstrukce Tischer
3 | 7.712 | 8.095 | 383 | Hlavní staniční kolej |  |  |  | 3 | 7.74 | 7.89 | 150 | č. II, úrovňové, jednostranné
|  |  |  | směr Praha-Ruzyně | [7 empty] | konstrukce Tischer
3 a | 8.169 | 8.236 | 67 | Vjezd z k.č.3 - odjezd Pha-Ruzyně - průjezd | [6 empty] | 0 | přístup na nást.č.II a III je po přechodech od VB
3 + 3a | 7.712 | 8.236 | 524 | ( 1 + 3a = 524 m ) |  |  |  | 5 | 7.74 | 7.89 | 150 | č. I, úrovňové, vnější
5 | 7.712 | 8.236 | 524 | Vjezd - odjezd - průjezd | [6 empty] | 0 | konstrukce Tischer
Praha - Veleslavín

## Praha-Veleslavín
[5 empty] | Směr : Praha - Dejvice | [7 empty] | Návěstidla - ŽST | [13 empty] | Návěstidla - ŽST | [7 empty] | Směr : Praha - Ruzyně
[10 empty] | Vjezdová |  |  | Odjezdová |  |  |  | Seřaďovací | [5 empty] | Seřaďovací |  |  |  | Cestová |  | Odjezdová |  |  | Vjezdová
[13 empty] | Obvod signalisty St.1 | [5 empty] | Km 7,735 | [7 empty] | Obvod signalisty St.2
| Traťové | [32 empty] | Traťové
| zabezpečovací |  |  |  | Hradlový poloautoblok |  | Kód : 2 |  |  | Př L | 6.502 |  |  |  | S 3 | 7.712 | Zhlaví bez | KANGO | C | JTom |  |  | Se 2 | 8.169 |  |  | Lc 1 | 8.095 | L 3a | 8.236 |  | Př S | 9.32 | zabezpečovací | Automatické hradlo |  |  |  | Kód : 14
| zařízení : |  |  |  | 2. kategorie | [7 empty] | S 1 | 7.712 |  |  | seřaďovacích | [16 empty] | zařízení : | typ AH88A ( bez návěstního bodu )
[10 empty] | L | 7.39 |  |  |  | S 5 | 7.712 | návěstidel |  | XII. / 2017 |  |  |  | Se 3 | 8.32 |  |  | Lc 3 | 8.095 | L 5 | 8.236 |  | S | 8.565
| Zjišťování konce |  |  |  | signalista St.1 hlásí obsluhou | zast. | 21 | [11 empty] | Poznámka: zobrazeno v měřítku od St.1 po v.č.10 | [14 empty] | Zjišťování konce | samočinně činností |  |  | zast. | 90
| vlaku : |  |  |  | zabezpečovacího zařízení | proj. | 11 | [26 empty] | vlaku : | zabezpečovacího zařízení |  |  | proj. | 30
S 5
[26 empty] | Se 2 | [7 empty] | Se 3 |  |  |  | S
[12 empty] | S 3 | [18 empty] | L 5
3
[25 empty] | 9 | [8 empty] | 10
[8 empty] | 2 |  |  |  | S 1 | [9 empty] | Lc 3 | [8 empty] | L 3a
|  | L | [19 empty] | Lc 1
St. 1
St. 2
Vjezdové / odjezdové rychlosti :
č. | staničení | N | námezník | přest. | [14 empty] | v pokračování traťové koleje - rychlost traťová s místním omezením | [16 empty] | č. | staničení | N | námezník | přest.
|  | Obvod signalisty St.1 | [16 empty] | při jízdě do odbočky - rychlost 40 km/h | [18 empty] | Obvod signalisty St.2
2 | 7.632 | 51 | 7.683 | p/z | [14 empty] | Současné vlakové cesty | [16 empty] | 9 | 8.161 | -37 | 8.124 | p/z
|  |  | 0 | [15 empty] | Vzájemně vyloučeny jsou pouze protisměrné
3 | 7.659 | 51 | 7.71 | páka | [14 empty] | jizdní cesty na tutéž kolej | [16 empty] | 10 | 8.32 | -65 | 8.255 | elm.
Praha - Veleslavín
Výhybky
Výhybky
5
1
3
3 a
150
P9 - 3ZNI km 7,619
145
150