## titul
Trať : | 529 C |  |  |  |  | Km 111,817 | [6 empty] | Ev. č. : | 545590
| Staniční |  |  |  |  | TEST 13 ( B )
| zabezpečovací |  |  |  |  | 2. kategorie | [5 empty] | Kód : 11 / 0
| zařízení : |  |  |  |  | ústřední stavědlo, izolované koleje
Zjišťování volnosti koleje (ZVK)
| Dopravní stanoviště : |  |  |  | PSt.1 | Dopravní kancelář |  |  | PSt.2
| ( km ) |  |  |  | 111,560 | 111.817 |  |  | 112.174
| Počet pracovníků : |  |  |  |  | Výpravčí - 1
Dozorce výhybek - 1 *)
* ) = obsazení v době stanovené rozvrhem služby. V době nepřítomnosti přebírá jeho povinnosti výpravčí.
| Zjišťování |  |  |  |  | dozorce výhybek *) / výpravčí | [5 empty] | zast. - 40 / 00
| konce vlaku |  |  |  |  | výpravčí | [5 empty] | proj. - 00
|  | Dopravní koleje | [6 empty] | Nástupiště u koleje
č. | Začátek | Konec | Délka | Poznámka |  |  | č. | Začátek | Konec | Délka | Poznámka
1 | 111.62 | 112.097 | 477 | Hlavní staniční kolej |  |  | 1 | 111.808 | 111.848 | 40 | č. II, úrovňové, jednostranné
|  |  |  | směr Břvany a Obrnice | [6 empty] | N II. A III. jsou konstrukce Tischer
2 | 111.626 | 112.097 | 471 | Vjezd - odjezd - průjezd |  |  | 2 | 111.81 | 111.85 | 40 | č. I, úrovňové, vnější
|  |  | 0 | [6 empty] | 0 | konstrukce sypané
3 | 111.62 | 112.096 | 476 | Vjezd - odjezd - průjezd |  |  | 3 | 111.808 | 111.848 | 40 | č. III, úrovňové, jednostranné
přechod v km 111,808 a 111,820
Bečov u Mostu

## Bečov u Mostu
[5 empty] | Směr : Břvany | [11 empty] | Návěstidla - ŽST | [15 empty] | Návěstidla - ŽST | [12 empty] | Směr : Obrnice
[14 empty] | Vjezdová |  |  | Odjezdová |  |  |  |  | Seřaďovací | [8 empty] | Seřaďovací |  | Odjezdová | [5 empty] | Vjezdová
[17 empty] | Obvod výpravčího | [10 empty] | Km 111,817 |  |  |  |  | Obvod výpravčího
| Traťové | [43 empty] | Traťové
| zabezpečovací |  |  |  | Reléový poloautoblok |  |  |  | Kód : 4 |  |  |  |  | Př L | 110.654 |  |  |  | S 2 | 111.626 |  | Stanice bez |  |  |  |  | KANGO | C | JTom |  | Stanice bez |  |  |  | L 2 | 112.097 |  |  | Př S | 113.19 |  |  |  |  | zabezpečovací | Telefonické dorozumívání |  |  |  | Kód : 1
| zařízení : |  |  |  | bez kontroly volnosti tratě | [11 empty] | S 1 | 111.62 |  |  |  | seřaďovacích | [8 empty] | seřaďovacích |  | L 1 | 112.097 | [10 empty] | zařízení : | provoz podle SŽDC D1
[14 empty] | L | 111.355 |  |  |  | S 3 | 111.62 |  | návěstidel | [5 empty] | X. / 2016 |  |  | návěstidel |  |  |  | L 3 | 112.096 |  |  | S | 112.39
| Zjišťování konce |  |  |  | dozorce výhybek *) / výpravčí |  |  | zast. | 40 / 00 | [18 empty] | Poznámka: zobrazeno v měřítku od v.č.1 po v.č.7 | [16 empty] | Zjišťování konce | dozorce výhybek *) / výpravčí |  |  | zast. | 40 / 00
| vlaku : |  |  |  | výpravčí |  |  | proj. | 00 | [35 empty] | vlaku : | výpravčí |  |  | proj. | 00
[5 empty] | * ) = obsazení v době stanovené rozvrhem služby. V době nepřítomnosti přebírá jeho povinnosti výpravčí. | [40 empty] | * ) = obsazení v době stanovené rozvrhem služby. V době nepřítomnosti přebírá jeho povinnosti výpravčí.
PSt.1
[16 empty] | ( 1,2,Vk1/3 ) |  |  |  | S 3
[20 empty] | S 1 | [28 empty] | S
[13 empty] | 1 |  |  | 2 | [15 empty] | L 3 | [8 empty] | 7
[20 empty] | S 2 | [16 empty] | 6
|  | L | [29 empty] | L 1
[17 empty] | 3 | [7 empty] | 4 |  | 5 | [10 empty] | PSt.2
[32 empty] | L 2 | [5 empty] | ( 6,7 )
přechod v km 111,808
[21 empty] | Vk 1 |  | Vk 2 |  | přechod v km 111,820 |  |  |  |  | Vk 3
[24 empty] | EZ-DK |  | EZ-DK
[24 empty] | ( Vk2/4 ) |  | ( Vk3/5 )
ZVK
[36 empty] | vlečka č: V3002 | [14 empty] | 112,412
0.564
č. | staničení | N | námezník | přest.
|  | Obvod výpravčího | [25 empty] | Vjezdové / odjezdové rychlosti :
[6 empty] | č. | staničení | N | námezník | přest. |  | poznámka | [15 empty] | v pokračování traťové koleje - rychlost traťová s místním omezením | [10 empty] | č. | staničení | N | námezník | přest. |  | poznámka |  | č. | staničení | N | námezník | přest.
1 | 111.527 | 51 | 111.578 | elm. | [6 empty] | Obvod posunu | [16 empty] | při jízdě do odbočky - rychlost 40 km/h | [15 empty] | Obvod posunu |  |  |  |  | Obvod výpravčího
2 | 111.56 | 51 | 111.611 | elm. |  | Vk 2 | 111.756 |  |  | ručně | kontrolní VZ, klíč Vk2/4 je držen v EZ v DK | [16 empty] | Současné vlakové cesty | [10 empty] | 5 | 111.848 | 51 | 111.899 | ručně | výměnový zámek, klíč je držen v kontrolním zámku Vk 3 |  |  | 6 | 112.166 | -51 | 112.115 | elm.
3 | 111.582 | 44 | 111.626 | elm. | [23 empty] | Vzájemně vyloučeny jsou pouze protisměrné
Vk 1 | 111.637 |  |  | elm. |  | 4 | 111.811 | -51 | 111.76 | ručně | výměnový zámek, klíč je držen v kontrolním zámku Vk 2 | [16 empty] | jízdní cesty na tutéž kolej | [10 empty] | Vk 3 | 111.907 |  |  | ručně | kontrolní VZ, klíč Vk3/5 je držen v EZ v DK |  |  | 7 | 112.208 | -51 | 112.157 | elm.
Bečov u Mostu
1
3
Výhybky a výkolejky
Výhybky
T
T
Výhybky a výkolejky
2
P2163 - 3SNLI km 111,517
40
4
Výhybky a výkolejky
40
40