## Velvary
|  |  | Směr : Kralupy nad Vltavou předměstí | [23 empty] | Konec tratě
[11 empty] | Trať : 529 B |  |  |  | Km 9,744 |  |  |  | Ev. č. : 545665
[8 empty] | Návěstidla | [10 empty] | Návěstidla
|  |  | Traťové zabezpečovací zařízení : |  |  |  |  | Lichoběžníková tabulka | [10 empty] | Lichoběžníková tabulka
Dopravna D 3
|  |  | Telefonické dorozumívání | [23 empty] | km
|  |  | provoz podle SŽDC (ČD) D3 | [11 empty] | Sídlo dirigujícího dispečera : | [11 empty] | 10
Kralupy nad Vltavou předměstí
|  |  | Kód : 15 | [6 empty] | 9.55 | [9 empty] | není
Telefon
9.744
Vjezdové / odjezdové rychlosti :
v pokračování traťové koleje - rychlost traťová s místním omezením
při jízdě do odbočky - rychlost 40 km/h
0.713
10.674
Vk 4
Vlečka č: V1258
7
Vk 3
[8 empty] | Vk 1 | [5 empty] | 4
|  |  | 1 | [24 empty] | 10
[6 empty] | 2 | [11 empty] | 5 6
L T
[9 empty] | 3 | [12 empty] | 9.925
[9 empty] | Vlečka č: V1119 |  | Vk 2
[7 empty] | 9.717 |  |  |  |  | K1 |  |  |  | Vk 5
[22 empty] | 9.922 | [6 empty] | 10.307
[22 empty] | 0.187 | [6 empty] | 0.572
Poznámka: zobrazeno v měřítku od v.č.1 po konec tratě - zarážedlo k.č.1a
č. | staničení | N | námezník | přest. |  |  | poznámka |  |  |  | Dopravní koleje |  |  |  |  | Nástupiště u koleje |  |  |  |  | č. | staničení | N | námezník | přest. |  | poznámka
1 | 9.671 | 51 | 9.722 | ručně | odtlačný výměnový zámek, klíč je držen KZ Vk1 | [5 empty] | č. | Začátek | Konec | Délka | C | č. | Začátek | Konec | Délka |  | 4 | 9.811 | 51 | 9.862 | ručně | bez zabezpečení
Vk 1 | 9.726 |  |  | ručně | kontrolní výkolejkový zámek, klíč Vk1/1t/1 je v SHK - I. | [5 empty] | 1 | 9.749 | 9.819 | 70 |  |  |  |  | 0 |  | 5 | 9.87 | -51 | 9.819 | ručně | výměnový zámek, klíč 5 je v SHK - IV.
2 | 9.698 | 51 | 9.749 | ručně | odtlačný výměnový zámek, klíč je držen KZ Vk2 | [5 empty] | Manipulační koleje |  |  |  | SENA | 1 | 9.729 | 9.766 | 37 |  | 6 | 9.87 | 42 | 9.912 | ručně | bez zabezpečení
3 | 9.735 | 42 | 9.777 | ručně | výměnový zámek, klíč je držen kontrolním zámku v.č.K1a | [5 empty] | 1 a | 9.912 | 10 | 88 | JTom | [5 empty] | 7 | 9.961 | -42 | 9.919 | ručně | bez zabezpečení
Vk 2 | 9.781 |  |  | ručně | kontrolní výkolejkový zámek, klíč Vk2/2t/2 je v SHK - II. | [5 empty] | 2 | 9.781 | 9.925 | 144 |  |  |  |  | 0 |  | Vk 3 | 9.968 |  |  | ručně | výkolejkový zámek, klíč Vk3 je v SHK - V.
K1a | 9.792 | -34 | 9.758 | ručně | výměnový zámek, klíč je držen v kontrolním zámku v.č.K1b | [5 empty] | 3 | 9.726 | 9.811 | 85 | III. | č. I, úrovňové, jednostranné vnitřní, |  |  |  |  | Vk 4 | 9.98 |  |  | ručně | výkolejkový zámek, klíč Vk4 je v SHK - VI.
K1b | 9.792 | 34 | 9.826 | ručně | výměnový zámek, klíč K1b/K1a/3 je v SHK - III. | [5 empty] | 3 a | 9.862 | 9.919 | 57 | 2013 | konstrukce jiná |  |  |  |  | Vk 5 | 9.83 |  |  | ručně | výkolejkový zámek, klíč Vk5 je v SHK - VII.
[11 empty] | 3 + 3 a | 9.726 | 9.919 | 193
Velvary
Výhybky
Výhybky
1
P na V1258 km 0,013
P 2112 km 9,665
2
1 a
37
3 a
3
TTP 529B km 9,974