## titul
Trať : | 529 C | [5 empty] | Km 100,373 | [6 empty] | Ev. č. : | 545798
| Staniční | [5 empty] | Elektromechanické
| zabezpečovací | [5 empty] | závislá stavědla St.1 a St.2, rychlostní návěstní soustava | [5 empty] | Kód : 5
| zařízení : | [5 empty] | stavědlo St.1 je doplněno zařízením TEST „C“ | [5 empty] | Kód : 11 / 1
| Dopravní stanoviště : |  |  |  | Stavědlo 1 |  |  | Dopravní kancelář |  |  |  | Stavědlo 2
| ( km ) |  |  |  | 100.165 |  |  | 100.373 |  |  |  | 100.761
| Počet pracovníků : |  |  |  | Signalista - 1 |  |  | Výpravčí - 1 |  |  |  | Signalista - 1
|  |  |  | směr Louny: | [6 empty] | směr Břvany:
| Zjišťování |  |  | signalista St.1 hlásí obsluhou |  | zast. - 20 |  |  |  |  | signalista St.2 hlásí obsluhou |  | zast. - 20
| konce vlaku |  |  | zabezpečovacího zařízení |  | proj. - 10 |  |  |  |  | zabezpečovacího zařízení |  | proj. - 10
|  | Dopravní koleje | [7 empty] | Nástupiště u koleje
č. | Začátek | Konec | Délka | Poznámka |  |  |  | č. | Začátek | Konec | Délka | Poznámka
1 | 100.243 | 100.67 | 427 | Hlavní staniční kolej |  |  |  | 1 | 100.335 | 100.435 | 100 | č. II, úrovňové, jednostranné
|  |  |  | směr Louny a Břvany | [6 empty] | 0 | konstrukce Tischer
2 | 100.267 | 100.64 | 373 | Vjezd - odjezd - průjezd
5 | 100.345 | 100.67 | 325 | Vjezd - odjezd - průjezd |  |  |  | 5 | 100.34 | 100.4 | 60 | č. I, úrovňové, vnější
konstrukce sypané
Lenešice

## Lenešice
[5 empty] | Směr : Louny | [10 empty] | Návěstidla - ŽST | [17 empty] | Návěstidla - ŽST | [11 empty] | Směr : Břvany
[13 empty] | Vjezdová |  |  | Odjezdová |  |  |  |  | Seřaďovací | [11 empty] | Seřaďovací | Odjezdová |  |  |  | Vjezdová
[16 empty] | Obvod signalisty St.1 | [14 empty] | Km 100,373 |  |  | Obvod signalisty St.2
| Traťové | [40 empty] | Traťové
| zabezpečovací |  |  |  | Automatické hradlo |  |  |  | Kód : 14 |  |  |  | Př L | 99.235 |  |  |  | S 2 | 100.267 | [10 empty] | KANGO | C | JTom | Zhlaví bez |  |  | L 2 | 100.64 | Př S | 101.72 |  |  | zabezpečovací |  |  |  | Reléový poloautoblok |  |  |  | Kód : 4
| zařízení : |  |  |  | AHP - 03 ( bez návěstního bodu ) | [10 empty] | S 1 | 100.243 |  |  |  | Se101 | 100.197 | [10 empty] | seřaďovacích | L 1 | 100.67 | [6 empty] | zařízení : |  |  |  | bez kontroly volnosti tratě
[13 empty] | L | 99.938 |  |  |  | S 5 | 100.345 | [11 empty] | III. / 2019 |  | návěstidel |  |  | L 5 | 100.67 | S | 101.01
| Zjišťování konce |  |  |  | samočinně činností |  |  | zast. | 90 | [21 empty] | Poznámka: zobrazeno v měřítku od náv.L po P2155 | [10 empty] | Zjišťování konce |  |  |  | signalista St.2 hlásí obsluhou |  |  | zast. | 20
| vlaku : |  |  |  | zabezpečovacího zařízení |  |  | proj. | 30 | [32 empty] | vlaku : |  |  |  | zabezpečovacího zařízení |  |  | proj. | 10
[11 empty] | A9 | A8 |  |  | vlečka č.:V3107 |  |  |  |  | A7
[22 empty] | A6 |  | A5
[25 empty] | Se 101 |  |  | Vk 1 | [6 empty] | 100.661
[29 empty] | S 5 | [7 empty] | Vk 4
101
[38 empty] | 8 |  | St. 2
L 5
[26 empty] | S 1 | [22 empty] | S
11
[21 empty] | 1 |  | 2 |  |  |  | S 2 | [12 empty] | 10
[9 empty] | L | [27 empty] | L 1
[22 empty] | St. 1 | [11 empty] | L 2
Vjezdové / odjezdové rychlosti :
č. | staničení | N | námezník | přest. |  | č. | staničení | N | námezník | přest. | [20 empty] | v pokračování traťové koleje - rychlost traťová s místním omezením | [9 empty] | č. | staničení | N | námezník | přest. |  | č. | staničení | N | námezník | přest.
[5 empty] | Obvod signalisty St.1 | [25 empty] | při jízdě do odbočky - rychlost 40 km/h | [14 empty] | Obvod signalisty St.2
1 | 100.143 | 51 | 100.194 | elm. |  | Vk 1 | 100.288 |  |  | elm. | [20 empty] | Současné vlakové cesty | [9 empty] | Vk 4 | 100.677 |  |  | elm.
[6 empty] | 101 | 100.343 | -51 | 100.292 | elm. | [20 empty] | Vzájemně vyloučeny jsou pouze protisměrné | [9 empty] | 8 | 100.723 | -42 | 100.681 | elm. |  | 11 | 100.788 | -51 | 100.737 | elm.
2 | 100.179 | 51 | 100.23 | elm. |  |  |  | v.č.101 a Vk1 - ve vlastnictví V3107 | [22 empty] | jízdní cesty na tutéž kolej | [9 empty] | 10 | 100.755 | -51 | 100.704 | elm.
Výhybky a výkolejky
Lenešice
Výhybky a výkolejky
1
2
5
7
11 a
13 a
15 a
P2155 3SNLI km 100,806
60
100