## titul-PZZ D3
Trať : | 539 B / 530 A |  |  |  | Km 13,767 = 20,268 = 0,004 | [6 empty] | Ev. č. : | 554493
Lovosice - Libochovice = Libochovice - Louny = Vraňany - Libochovice
| Staniční |  |  |  | Mechanické
| zabezpečovací |  |  |  | výhybky a výkolejky přestavuje a uzamyká doprovod vlaku | [5 empty] | Kód : 1
| zařízení : |  |  |  | klíče od výhybek a výkolejek v soupravě hlavních klíčů (SHK)
| Dopravní stanoviště : |  |  |  | Dopravna D3 - sídlo DD v ŽST Čížkovice
| ( km ) |  |  |  | 13.767
| Počet pracovníků : |  |  |  | ( nejsou )
všechny směry :
| Zjišťování |  |  |  | doprovod vlaku | [5 empty] | zast. - 60
| konce vlaku | [9 empty] | proj. - nejsou
|  | Dopravní koleje | [5 empty] | Nástupiště u koleje
č. | Začátek | Konec | Délka | Poznámka |  | č. | Začátek | Konec | Délka | Poznámka
1 | 13.522 | 13.764 | 242 | Hlavní staniční kolej |  |  |  |  | 0 | č. I, mimoúrovňové, oboustranné
|  |  |  | ze směru Cjhotěšov pod Hazmburkem |  | 1 + 2 | 13.627 | 13.717 | 90 | konstrukce:
2 | 13.483 | 13.8 | 317 | Hlavní staniční kolej |  |  |  |  | 0 | prefabrikát typu L bez konzolové desky
|  |  | 0 | ze směru Radonice nad Ohří | [5 empty] | přístup je:
po centrálním přechodu v km 13,745
Libochovice

## Libochovice-PZZ D3
Směr : Chotěšov pod Hazmburkem / Straškov | [14 empty] | Návěstidla | [16 empty] | Návěstidla |  |  |  |  | Směr : Radonice nad Ohří
[11 empty] | Hranice dopravny | [5 empty] | Odjezdová |  | Místo zastavení |  | Seřaďovací | [9 empty] | Seřaďovací | Odjezdová |  |  | Hranice dopravny
[15 empty] | Obvod obsluhy vlaku (mimo místa zastavení) | [16 empty] | Obvod obsluhy vlaku
| Traťové |  |  |  | oba směry: | [5 empty] | Z Chotěšova p.H. |  | Ze Straškova | [11 empty] | Km 13,767 | [9 empty] | Z Radonic n.O. |  |  | Traťové
| zabezpečovací |  |  |  | Telefonické dorozumívání |  |  | Kód : 15 | [8 empty] | Dopravna bez |  |  |  | Dopravna bez | [9 empty] | Dopravna bez | Dopravna bez | [5 empty] | zabezpečovací |  |  |  | Telefonické dorozumívání |  |  | Kód : 15
| zařízení : |  |  |  | provoz podle SŽDC D 3 | [5 empty] | LT 2 | 13.225 | LT X | 0.427 |  |  | odjezdových |  | k.č.2 | 13.717 | seřaďovacích |  |  | KANGO | C | JTom |  |  |  |  | seřaďovacích | odjezdových |  |  | LT 1 | 20.02 |  | zařízení : |  |  |  | provoz podle SŽDC D 3
[13 empty] | = | 13.344 |  |  | návěstidel |  |  |  | návěstidel | [9 empty] | návěstidel | návěstidel |  |  | = | 14.015
[5 empty] | oba směry: | [19 empty] | VIII. / 2018
| Zjišťování konce |  |  |  | doprovod vlaku |  | zast. | 60 | [16 empty] | ( dle PD SS0201PZZ Metroprojekt k 13.8.18 ) | [12 empty] | Zjišťování konce |  |  |  | doprovod vlaku |  | zast. | 60
| vlaku ze směru : |  |  |  | nejsou |  | proj. | - | [29 empty] | vlaku : |  |  |  | nejsou |  | proj. | -
Poznámka 1): zobrazeno v měřítku od v.č.1 po v.č.7
0
[23 empty] | Vk 2 | [6 empty] | Vk 3
LT
[14 empty] | 3 |  |  |  | 5 | [14 empty] | 6
[9 empty] | LT | [5 empty] | 4 | [18 empty] | 7
1
LT
[11 empty] | 2 | [16 empty] | 13.65 | centrální přechod v km 13,745
Vk 1
Vlečka č: V3109
LVk1
č. | staničení | N | námezník | přest. |  | poznámka
Obvod obsluhy vlaku
1 | 13.353 | 51 | 13.404 | ručně | odtlačný KVZ, klíč je držen v kontrolním zámku Vk 1
Vk 1 | 13.442 |  |  | ručně | kontrolní výkolejkový zámek, klíč Vk1/1t/1 je v SHK - IV. | [31 empty] | č. | staničení | N | námezník | přest. |  | poznámka
2 | 13.398 | 42 | 13.44 | ručně | výměnový zámek, klíč je držen v kontrolním zámku LVk1 | [36 empty] | Obvod obsluhy vlaku
= | 0,000 |  |  |  | km V3109
LVk1 | 13.442 |  |  | ručně | kontrolní výkolejkový zámek, klíč LVk1/2 je v SHK - VII. | [31 empty] | Vk 3 | 13.756 |  |  | ručně | kontrolní výkolejkový zámek, klíč Vk3/6t/6 je v SHK - VI.
= | 0.044 |  |  |  | km V3109 | [34 empty] | 0
3 | 13.428 | -51 | 13.377 | ručně | odtlačný KVZ, klíč je v SHK - III. | [31 empty] | 6 | 13.815 | -51 | 13.764 | ručně | odtlačný KVZ, klíč je držen v kontrolním zámku Vk 6
= | 0.343 | 51 | 0.394 |  | km 530A | [31 empty] | = | 20.22 | 51 | 20.271 | 539B | km 539B
4 | 13.432 | 51 | 13.483 | ručně | odtlačný KVZ, klíč je v SHK - I. | [19 empty] | Vjezdové / odjezdové rychlosti :
5 | 13.471 | 51 | 13.522 | ručně | odtlačný KVZ, klíč je držen v kontrolním zámku Vk 2 | [19 empty] | v pokračování traťové koleje - rychlost traťová s místním omezením | [11 empty] | 7 | 13.851 | -51 | 13.8 | ručně | odtlačný KVZ, klíč je v SHK - II.
Vk 2 | 13.532 |  |  | ručně | kontrolní výkolejkový zámek, klíč Vk2/5t/5 je v SHK - V. | [19 empty] | při jízdě do odbočky - rychlost 40 km/h | [11 empty] | = | 20.184 | 51 | 20.235 |  | km 539B
Libochovice
Straškov
Chotěšov pod Hazmburkem
2
Výhybky a výkolejky
4
1
Výhybky a výkolejky
Radonice n.O.
90
P 2311 LB1 km 20,054
3
2
X
1