## titul
Trať : | 531 F |  |  |  |  | Km 109,400 | [6 empty] | Ev. č. : | 537498
| Staniční |  |  |  |  | Elektronické stavědlo
| zabezpečovací |  |  |  |  | ESA 44 z JOP | [5 empty] | Kód : 22
| zařízení : |  |  |  |  | 3. kategorie
| Dopravní stanoviště : |  |  |  | RD | Dopravní kancelář
| ( km ) |  |  |  | 109.372 | 109.4
| Počet pracovníků : |  |  |  |  | dálková obsluha výpravčím DOZ z ŽST Žatec
( nouzová místní obsluha pohotovostním výpravčím )
| Zjišťování |  |  |  |  | samočinně činností | [5 empty] | zast. - 90
| konce vlaku |  |  |  |  | zabezpečovacího zařízení | [5 empty] | proj. - 30
|  | Dopravní koleje | [6 empty] | Nástupiště u koleje
č. | Začátek | Konec | Délka | Poznámka |  |  | č. | Začátek | Konec | Délka | Poznámka
1 | 109.167 | 109.612 | 445 | Hlavní staniční kolej, NTV |  |  | 1 | 109.278 | 109.4 | 122 | č. II, mimoúrovňové, jednostranné
|  |  |  | směr Žatec a Březno u Chomutova | [6 empty] | konstrukce Tischer
2 a | 109.167 | 109.375 | 208 | Vjezd - odjezd - průjezd, NTV | [5 empty] | 0 | přístup je po přechodu v km 109,400
2 b | 109.406 | 109.612 | 206 | Vjezd - odjezd - průjezd, NTV
2a + 2b | 109.167 | 109.612 | 445 | Vjezd - odjezd - průjezd, NTV
4 a | 109.125 | 109.375 | 250 | Vjezd - odjezd - průjezd, NTV
4 b | 109.406 | 109.612 | 206 | Vjezd - odjezd - průjezd, NTV |  |  | 4 b | 109.4 | 109.52 | 120 | č. I, úrovňové, vnější
4a + 4b | 109.125 | 109.612 | 487 | Vjezd - odjezd - průjezd, NTV | [5 empty] | 0 | konstrukce Tischer
přístup je od výpravní budovy
Hořetice

## Hořetice
[5 empty] | Směr : Žatec | [6 empty] | Návěstidla - ŽST | [16 empty] | Návěstidla - ŽST | [7 empty] | Směr : Březno u Chomutova
[9 empty] | Vjezdová |  |  | Odjezdová |  | Cestová |  | Seřaďovací | [10 empty] | Seřaďovací |  | Cestová |  | Odjezdová |  | Vjezdová
[12 empty] | Obvod DOZ | [9 empty] | Km 109,400 | [6 empty] | Obvod DOZ
| Traťové | [34 empty] | Traťové
| zabezpečovací |  |  |  | Automatické hradlo |  | Kód : 14 |  | Př L | 107.97 |  | S 1 | 109.167 |  |  | Se 1 | 108.726 |  |  |  | KANGO | C | JTom |  |  |  | Se 3 | 109.828 |  |  | L 1 | 109.612 | Př S | 110.855 |  | zabezpečovací | Automatické hradlo |  |  |  | Kód : 14
| zařízení : |  |  |  | typ AH-ESA 04 ( bez návěstního bodu ) | [6 empty] | S 2a | 109.167 | Sc 2b | 109.406 | [13 empty] | Lc 2a | 109.375 | L 2b | 109.612 |  |  |  | zařízení : | typ AHP-03D ( bez návěstního bodu )
[9 empty] | L | 108.67 |  | S 4a | 109.125 | Sc 4b | 109.406 | Se 2 | 108.966 |  |  |  |  | V. / 2018 |  |  |  |  | Se 4 | 110.061 | Lc 4a | 109.375 | L 4b | 109.612 | S | 110.15
| Zjišťování konce |  |  |  | samočinně činností | zast. | 90 | [14 empty] | Poznámka: zobrazeno v měřítku od v.č.1 po v.č.4 | [13 empty] | Zjišťování konce | samočinně činností |  |  | zast. | 90
| vlaku : |  |  |  | zabezpečovacího zařízení | proj. | 30 | [28 empty] | vlaku : | zabezpečovacího zařízení |  |  | proj. | 30
počítače náprav HPB15-17 jsou v km 109,642
|  |  | Se 1 | [11 empty] | S 1 | [9 empty] | HPB12 | HPB15 | [8 empty] | Se 3 |  |  |  |  | S
[8 empty] | 1 |  |  | 2
[15 empty] | S 2a |  |  |  |  | Sc 2b |  |  |  | L 1 |  | HPB16 | [8 empty] | 4
|  | L |  |  |  | Se 2 | [17 empty] | HPB13 | [12 empty] | Se 4
S 4a
[20 empty] | Sc 4b |  |  |  | L 2b |  | HPB17 | [5 empty] | 3
[18 empty] | Lc 2a | [5 empty] | HPB14
L 4b
[18 empty] | Lc 4a | [5 empty] | počítače náprav HPB12-14 jsou v km 109,612
přechod v km 109,400
Vjezdové / odjezdové rychlosti :
č. | staničení | N | námezník | přest. | [17 empty] | v pokračování traťové koleje - rychlost traťová s místním omezením | [15 empty] | č. | staničení | N | námezník | přest.
|  | Obvod DOZ | [19 empty] | při jízdě do odbočky - rychlost 50 km/h | [17 empty] | Obvod DOZ
1 | 109.053 | 51 | 109.104 | elm. | [17 empty] | Současné vlakové cesty | [15 empty] | 3 | 109.761 | -51 | 109.71 | elm.
|  |  | 0 | [18 empty] | Vzájemně vyloučeny jsou pouze protisměrné
2 | 109.099 | 51 | 109.15 | elm. | [17 empty] | jízdní cesty na tutéž kolej | [15 empty] | 4 | 109.827 | -65 | 109.762 | elm.
Hořetice
1 *
4 a *
Výhybky
Výhybky
2 a *
P65 - 3SBI km 108,978
120
P66 - 3ZBI km 109,620
122
2 b *
4 b *
5
5
5
5
5
5
5
5
RD
5
5