## titul
Trať : | 533 / 536 E |  |  |  |  | Km 182,509 = 10,635 | [6 empty] | Ev. č. : | 734459
| Staniční |  |  |  |  | Elektronické stavědlo
| zabezpečovací |  |  |  |  | 3. kategorie | [5 empty] | Kód : 22
| zařízení : |  |  |  |  | ES typ ESA-11
| Dopravní stanoviště : |  |  |  |  | Dopravní kancelář
| ( km ) |  |  |  |  | 177.171
| Počet pracovníků : |  |  |  |  | dálková obsluha výpravčím DOZ z ŽST Karlovy Vary
( nouzová místní obsluha pohotovostním výpravčím )
|  |  |  | směr : Sadov | [5 empty] | směr : Hájek a Karlovy Vary
| Zjišťování |  |  | strojvedoucí nebo OV | zast. - 60 |  |  |  |  | samočinně činností |  | zast. - 90
| konce vlaku |  |  | - | proj. - není |  |  |  |  | zabezpečovacího zařízení |  | proj. - 30
|  | Dopravní koleje | [6 empty] | Nástupiště u koleje
č. | Začátek | Konec | Délka | Poznámka |  |  | č. | Začátek | Konec | Délka | Poznámka
1 | 182.38 | 183.028 | 648 | Hlavní staniční kolej, NTV |  |  | 1 | 182.444 | 182.612 | 168 | č. III, úrovňové, jednostranné
|  |  | 0 | směr Hájek | [5 empty] | 0 | konstrukce SUDOP T + desky K150
2 | 182.407 | 182.999 | 592 | Hlavní staniční kolej, NTV | [5 empty] | 0 | na všechna nástupiště je přístup
|  |  | 0 | směr Karlovy Vary | [6 empty] | po přřechodu v km 182,500
3 | 182.43 | 183.003 | 573 | Vjezd - odjezd - průjezd, NTV |  |  | 2 | 182.444 | 182.612 | 168 | č. II, úrovňové, jednostranné
|  |  |  | mimo směr Sadov | [5 empty] | 0 | konstrukce SUDOP T + desky K150
4 | 182.454 | 182.947 | 493 | Hlavní staniční kolej, NTV |  |  | 4 | 182.475 | 182.513 | 38 | č. I, úrovňové, jednostranné
|  |  |  | směr Sadov | [6 empty] | konstrukce SUDOP T + desky K150
101 | 9.93 | 10.404 | 474 | km dle TTP 536 E
= | 181.804 | 182.278 | 474 | Pouze průjezd směr Sadov
Dalovice

## Dalovice
[5 empty] | Směr : Hájek | [9 empty] | Směr : Sadov | [13 empty] | Návěstidla - ŽST | [25 empty] | Návěstidla - ŽST | [8 empty] | Směr : Karlovy Vary
[27 empty] | Vjezdová |  |  |  | Odjezdová |  |  |  | Seřaďovací | [15 empty] | Seřaďovací |  |  |  | Odjezdová |  |  |  | Vjezdová
[31 empty] | Obvod DOZ | [10 empty] | Km 182,509 | [12 empty] | Obvod DOZ
| Traťové | [9 empty] | Traťové | [13 empty] | Z Hájku |  |  |  | Ze Sadova | [29 empty] | Z koleje č. 2 |  | Z koleje č. 1 |  |  |  | Traťové
| zabezpečovací |  |  |  | Automatické hradlo |  |  |  | Kód : 14 |  | zabezpečovací |  |  |  | Rádiové spojení ( síť VHF ) |  |  |  | Kód : 16 | [5 empty] | Z koleje č. 2 |  | Z koleje č. 1 |  |  |  | S 1 | 182.38 |  |  | Se 1 | 182.201 | Se 4 | 182.338 |  |  | KANGO | C | JTom | [7 empty] | Se 7 | 182.951 | Se 9 | 183.226 | L 1 | 183.028 | L 3 | 183.003 | Př 2S | odj.náv. | Př 1S | odj.náv. |  |  | zabezpečovací |  |  |  | Automatické hradlo |  |  |  | Kód : 20
| zařízení : |  |  |  | typ AH-P 03 ( bez návěstního bodu ) | [5 empty] | zařízení : |  |  |  | provoz podle SŽDC D3 | [13 empty] | Př ML | 9.53 |  |  |  |  | Se 2 | 182.225 | [22 empty] | = | ŽST K.Vary | = | ŽST K.Vary |  |  | zařízení : |  |  |  | typ IT ZZ do SZZ ( bez návěstního bodu )
[25 empty] | Př 2L | 180.542 | Př 1L | 180.542 | TK | 181.404 | S 2 | 182.407 | S 3 | 182.43 |  |  | Se 5 | 182.43 |  |  |  | V. / 2018 | [8 empty] | Se 8 | 183.07 | Se 10 | 183.24 | L 2 | 182.999 | L 4 | 182.947 | 2 S | 183.752 | 1 S | 183.752
[29 empty] | ML | 9.93 |  |  |  |  | Se 3 | 182.278
| Zjišťování konce |  |  |  | samočinně činností |  |  | zast. | 90 |  | Zjišťování konce |  |  |  | strojvedoucí nebo obsluha vlaku |  |  | zast. | 60 | [5 empty] | 2 L | 181.842 | 1 L | 181.842 | = | 181.804 | S 4 | 182.454 |  |  | = | 10.404 | Se 6 | 182.475 |  |  |  | Poznámka: zobrazeno v měřítku od v.č.101 po v.č.17 | [17 empty] | Návěst "Hlavní návěstidlo je sloučeno s předvěstí" dle čl.33 a 1026 dle předpisu SŽDC D1 |  |  |  |  | Zjišťování konce |  |  |  | samočinně činností |  |  | zast. | 90
| vlaku : |  |  |  | zabezpečovacího zařízení |  |  | proj. | 30 |  | vlaku : |  |  |  | - |  |  | proj. | nejsou | [40 empty] | návěst je umístěna 2x v km 183,243 (za v.č.17) |  |  |  |  | vlaku : |  |  |  | zabezpečovacího zařízení |  |  | proj. | 30
Se 5
[31 empty] | Vk 1 | [13 empty] | 182,940
S 3
[25 empty] | 5 | [14 empty] | 0
| 1 L | [26 empty] | S 1 | [36 empty] | Se 9 |  | náv.1026 |  |  |  |  | 1 S
[16 empty] | 1 | [6 empty] | 3 | [25 empty] | L 3 | [8 empty] | 14 |  |  |  | 15 16
18
[30 empty] | S 2 | [23 empty] | Se 8 | [11 empty] | Se 10
[16 empty] | Se 1 | [8 empty] | 4 | [25 empty] | L 1
[22 empty] | 2 | [11 empty] | S 4 | [19 empty] | 12 | 13 | [10 empty] | 17
| 2 L | [15 empty] | Se 2 | [7 empty] | Se 4 | [22 empty] | L 2 | [18 empty] | náv.1026 |  |  |  |  | 2 S
[18 empty] | 103 | [11 empty] | 6 | [5 empty] | Se 6 | [13 empty] | 11
[22 empty] | Se 3 | [9 empty] | EZ | [13 empty] | L 4
[32 empty] | ( 7t/7/8t/8 ) | 7
[20 empty] | Vlečka č: V3302 | [23 empty] | 10 |  | Vk 3 | Se 7
[13 empty] | EZ | [24 empty] | Vk 2
( Vk103/103t/103 )
[11 empty] | Vk103 | [12 empty] | 182.338 | [13 empty] | 8 | přechod v km 182,500
P1
ML |  |  |  |  | 181.974
101
[5 empty] | 10.1 |  | 182.074
10.2
[14 empty] | č. | staničení | N | námezník | přest. |  |  | poznámka
Obvod posunu
č. | staničení | N | námezník | přest. |  | č. | staničení | N | námezník | přest. | [6 empty] | 0 | [24 empty] | Vjezdové / odjezdové rychlosti : | [21 empty] | č. | staničení | N | námezník | přest. |  | č. | staničení | N | námezník | přest.
[5 empty] | Obvod DOZ | [8 empty] | 101 | 182.092 | 51 | 182.143 | ručně | bez zabezpečení | [22 empty] | v pokračování traťové koleje - rychlost traťová s místním omezením | [26 empty] | Obvod DOZ
[14 empty] | = | 10.218 | 51 | 10.269 |  | TTP 536E | [22 empty] | při jízdě do odbočky - rychlost 40 km/h
1 | 182.201 | 51 | 182.252 | elm. |  | 5 | 182.344 | 51 | 182.395 | elm. |  |  |  | P1 | 182.161 | -51 | 182.11 | ručně | bez zabezpečení | [5 empty] | č. | staničení | N | námezník | přest. |  |  | poznámka | [31 empty] | Vk 3 | 182.95 |  |  | elm. |  | 15 | 183.153 | -55 | 183.098 | elm.
2 | 182.28 | -51 | 182.229 | elm. |  | Vk 1 | 182.415 |  |  | elm. |  |  |  | = | 10.287 | -51 | 10.236 |  | TTP 536E | [10 empty] | Obvod posunu | [11 empty] | Současné vlakové cesty | [8 empty] | č. | staničení | N | námezník | přest. | poznámka | [5 empty] | karlovarské zhlaví |  | 11 | 183.017 | -51 | 182.966 | elm. |  |  |  |  | 0
|  |  | 0 |  |  | 6a | 182.398 | 51 | 182.449 | elm. |  |  |  | Vk103 | 182.15 |  |  | ručně | kontrolní VZ, klíč Vk103/103t/103 je držen v EZ v kolejišti | [22 empty] | Vzájemně vyloučeny jsou všechny : 1) - protisměrné jízdní cesty na tutéž kolej | [11 empty] | Obvod posunu | [5 empty] | z / na |  | na / z k.č. | přes výhybky | 12 | 183.067 | -51 | 183.016 | elm. |  | 16 | 183.159 | 55 | 183.214 | elm.
3 | 182.311 | 51 | 182.362 | elm. |  | 6b | 182.398 | -51 | 182.347 | elm. |  |  |  | 103 | 182.235 | -51 | 182.184 | ručně | odtlačný kontrolní VZ, klíč je držen v kontrolním zámku Vk103 | [5 empty] | 7 | 182.432 | 37 | 182.469 | ručně | odtlačný kontrolní VZ, klíč 7t/7/8tú8 je držen v EZ v kolejišti | [11 empty] | 2) - jízdní cesty mající předepsanou rozdílnou polohu alespoň jedné pojížděné nebo odvratné výhybky | [21 empty] | 13 | 183.073 | 55 | 183.128 | elm. |  |  |  |  | 0
4 | 182.34 | 51 | 182.391 | elm. |  | Vk 2 | 182.488 |  |  | elm. |  |  |  | = | 10.361 | -51 | 10.31 | ručně | TTP 536E | [5 empty] | 8 | 182.497 | -37 | 182.46 | ručně | odtlačný kontrolní VZ, klíč je držen v kontrolním zámku v.č.7 | [20 empty] | 10 | 182.689 | -51 | 182.638 | ručně | bez zabezpečení |  |  |  | traťové koleje č. 2 |  | 2, 4 | 17, 13, 12…. | 14 | 183.114 | -51 | 183.063 | elm. |  | 17 | 183.238 | -55 | 183.183 | elm.
Dalovice
2 *
3 *
Hájek
1 *
Karlovy Vary
Sadov
Výhybky a výkolejky
Výhybky
5
Základní vlakové cesty
Výhybky a výkolejky
Výhybky
Výhybky a výkolejky
4 *
6
8
2
1
2
1
P 219 km 10,079
P 82 - 3ZBI km 182,304
P 82 - 3ZBI km 10,443
102
8 a
38
101
168
168
VK