## titul
Trať : | 533 |  |  |  | Km 211,654 | [6 empty] | Ev. č. : | 759050
| Staniční |  |  |  | Elektronické stavědlo - ESA 11
| zabezpečovací |  |  |  | JOP | [5 empty] | Kód : 22
| zařízení : |  |  |  | 3. kategorie
| Dopravní stanoviště : |  |  |  | Dopravní kancelář
| ( km ) |  |  |  | 211.654
| Počet pracovníků : |  |  |  | dálková obsluha výpravčím DOZ z ŽST Sokolov
( nouzová obsluha pohotovostním výpravčím )
| Zjišťování |  |  |  | samočinně činností | [5 empty] | zast. - 90
| konce vlaku |  |  |  | zabezpečovacího zařízení | [5 empty] | proj. - 30
|  | Dopravní koleje | [5 empty] | Nástupiště u koleje
č. | Začátek | Konec | Délka | Poznámka |  | č. | Začátek | Konec | Délka | Poznámka
1 | 211.11 | 211.76 | 650 | Hlavní staniční kolej, NTV |  | 1 | 211.553 | 211.724 | 171 | č. II, jednostranné vnitřní
|  |  |  | směr Sokolov seřaďovací nádraží |  |  |  |  | 0 | konstrukce Tischer
|  |  | 0 | [5 empty] | 0 | přístup po přechodech v km 211,660 a 211,680
2 | 211.11 | 211.785 | 675 | Hlavní staniční kolej, NTV |  | 2 | 211.53 | 211.7 | 170 | č. I, jednostranné vnitřní
|  |  |  | směr Dasnice | [5 empty] | konstrukce Tischer
přístup od výpravní budovy
17 | 210.799 | 211.467 | 668 | Vjezd - odjezd, NTV |  |  |  |  | 0
|  |  | 0 | pouze směr Dasnice |  |  |  |  | 0
19 | 210.799 | 211.467 | 668 | Vjezd - odjezd, NTV |  |  |  |  | 0
|  |  | 0 | pouze směr Dasnice
Citice

## Citice
Směr : Sokolov seřaďovací nádraží | [51 empty] | Směr : Dasnice
[10 empty] | Vjezdová |  |  |  | Odjezdová |  |  |  | Seřaďovací | [10 empty] | Seřaďovací | [5 empty] | Odjezdová |  |  |  | Vjezdová
[14 empty] | Obvod DOZ | [12 empty] | Km 211,654 | [5 empty] | Obvod DOZ | [23 empty] | Do Dasnic | [5 empty] | Z Dasnic
| Traťové | [47 empty] | Traťové | [7 empty] | směr : | [5 empty] | směr :
| zabezpečovací |  |  |  | Automatické hradlo |  |  |  | Kód : 14 | Z koleje č. 2 |  | Z koleje č. 1 | [9 empty] | Se 5 | 210.715 |  |  | KANGO | C | JTom |  |  | Se 14 | 211.889 | [6 empty] | Z koleje č. 2 |  | Z koleje č. 1 | [7 empty] | zabezpečovací |  |  | Automatický blok |  |  | Kód : 7 |  | správný |  | nesprávný |  |  |  | správný |  | nesprávný
| zařízení : |  |  |  | typ AB 3/88 ( bez návěstního bodu ) |  |  |  |  | Př 2L | odj.Sok.s.n. | Př 1L | odj.Sok.s.n. | S 1 | 211.11 | S 17 | 210.799 | Se 1 | 210.433 | Se 3 | 210.726 | [7 empty] | Se 12 | 211.618 | Se 15 | 211.889 | Se 16 | 212.055 | L 1 | 211.76 | L 17 | 211.467 | Př 2S | 2-Př 2S | Př 1S | AB 1-2134 | [6 empty] | zařízení : |  |  | trojznakový, klasický
[22 empty] | Se 6 | 210.891 |  |  |  | IX. / 2014 | [11 empty] | = | 213.36 | = | 213.36 | [14 empty] | 2-2131 | 213.102 |  |  |  |  | 1-2160 | 215.97
[10 empty] | 2L*) | 210.676 | 1L*) | 210.676 | S 2 | 211.11 | S 19 | 210.799 | Se 2 | 210.433 | Se 4 | 210.726 | [7 empty] | Se 13 | 0.119 | Se 1T | 0.219 | Se 17 | 212.055 | L 2 | 211.785 | L 19 | 211.467 | [18 empty] | 2-2143 | 214.305 |  |  |  |  | 1-2146 | 214.603
| Zjišťování konce |  |  |  | samočinně činností |  |  | zast. | 90 | [12 empty] | Se 7 | 210.891 |  |  |  | Poznámka: zobrazeno v měřítku od náv.2L,1L po náv.1S,2S |  | = | 211.689 | = | 211.789 | [6 empty] | 2 S | 212.148 | 1 S | 212.148 | [6 empty] | Zjišťování konce |  |  | samočinně činností |  | zast. | 90
| vlaku : |  |  |  | zabezpečovacího zařízení |  |  | proj. | 30 | [39 empty] | vlaku : |  |  | zabezpečovacího zařízení |  | proj. | 30 |  | 2-2153 | 215.385 | 1-Př1L | 214.603 |  |  | 1-2134 | 213.36 | 2-Př2S | 213.36
*) Předvěstí návěstidel 2L a 1L jsou odjezdová návěstidla L201,L202,L203,L205 a L207 ŽST Sokolov seř.n.
[17 empty] | S 19 | [39 empty] | OPř2L | 216.21
[17 empty] | S 17 | [26 empty] | Pst.1
[13 empty] | 1 | [26 empty] | L 19 |  |  | 6
6.8
[13 empty] | Se 5 |  |  |  |  | 210,818 | [21 empty] | L 17
[46 empty] | Se 12 |  |  |  |  | Se 1T
[40 empty] | ( Vk1 ) | Vk 1 |  |  |  | 8
Vlečka č: V3029
Se 13
Se 2
|  | Se 1 | [8 empty] | 1 L |  | Se 4 | [14 empty] | S 1 | [26 empty] | Se 14 | [6 empty] | Se 16 |  |  |  | 1 S
[21 empty] | 2 | [31 empty] | 10 | 11
[24 empty] | 0 |  |  |  | S 2 | [26 empty] | Se 15
[21 empty] | Se 6 | [28 empty] | L 1 | 9
3
[11 empty] | 2 L |  | Se 3 | [7 empty] | Se 7 | [29 empty] | L 2 | [10 empty] | Se 17 |  |  |  | 2 S
přechod v km 211,660 a 211,680
č. | staničení | N | námezník | přest. |  | č. | staničení | přest. | [50 empty] | č. | staničení | přest. |  | č. | staničení | N | námezník | přest.
|  |  | Obvod DOZ | [23 empty] | Vjezdové / odjezdové rychlosti : | [34 empty] | Obvod DOZ
v pokračování traťové koleje - rychlost traťová s místním omezením
2 | 210.892 | 51 | 210.943 | elm. | [22 empty] | při jízdě do odbočky - není-li uvedeno jinak, rychlost 40 km/h | [31 empty] | 6 | 211.536 | elm. |  | 9 | 211.791 | 51 | 211.842 | elm.
[33 empty] | č. | staničení | N | námezník | přest. |  |  | poznámka
[6 empty] | 1 | 210.718 | elm. | [18 empty] | Současné vlakové cesty | [10 empty] | Obvod posunu | [20 empty] | 8 | 211.57 | elm.
Vzájemně vyloučeny jsou všechny : 1) - protisměrné jízdní cesty na tutéž kolej
3 | 210.963 | -51 | 210.912 | elm. | [22 empty] | 2) - jízdní cesty mající předepsanou rozdílnou polohu alespoň jedné pojížděné nebo odvratné výhybky | [5 empty] | Vk 1 | 211.494 |  |  | ručně | výkolejkový zámek, klíč Vk2 držen v EZ v kolejišti | [20 empty] | 10 | 211.828 | elm. |  | 11 | 211.866 | -51 | 211.815 | elm.
Výhybky
Návěstidla - ŽST
Návěstidla - trať
Výhybky
Návěstidla - ŽST
Výkolejka
50
1 *
2 *
5
5
5
5
1
2
1
2
50
výtažná spojovací kolej
v.č. 8 km 211,570 = 0,000 vlečky V3029
15 *
17 *
19 *
P10277
PZS 3ZNLI km 0,169 j.t. 211,739
Citice
171
170