## Vejprty
|  |  | Směr : Kovářská | [24 empty] | Směr : Bärenstein - Cranzahl DB
[11 empty] | Trať : 534 C |  |  |  | Km 34,808 = 0,000 |  |  |  | Ev. č. : 539494
[7 empty] | Návěstidla | [11 empty] | Návěstidla
|  |  | Traťové zabezpečovací zařízení : |  |  |  | Hranice dopravny |  |  | Místo zastavení |  |  |  |  | Dopravna D 3 |  |  |  | Místo zastavení |  |  |  | Hranice dopravny |  |  |  |  | Traťové zabezpečovací zařízení :
Mechanické
|  |  | Telefonické dorozumívání | [6 empty] | k.č.1 = 34,823 |  |  |  |  | výhybky a výkolejky přestavuje a uzamyká doprovod vlaku | [12 empty] | Telefonické dorozumívání
|  |  | provoz podle SŽDC D 3 |  |  |  | LT 1 | [7 empty] | klíče od výhybek a výkolejek v soupravě hlavních klíčů (SHK) |  |  |  | k.č.1 = 34,873 |  |  |  | LT 6 |  |  |  |  | provoz podle SŽDC D1
[7 empty] | 34.419 |  |  | k.č.4 = 34,820 |  |  |  |  | Kód : 1 |  |  |  | k.č.4 = 34,862 |  |  |  | 35.31
|  |  | Kód : 15 | [6 empty] | k.č.6 = 34,862 |  |  |  |  | neobsazeno | [12 empty] | Kód : 1
Sídlo dirigujícího dispečera :
Chomutov
Vjezdové / odjezdové rychlosti :
v pokračování traťové koleje - rychlost traťová s místním omezením
při jízdě do odbočky - rychlost 40 km/h
[8 empty] | kříž - 34,595 | [6 empty] | Poznámka: zobrazeno v měřítku od v.č.1 po v.č.20 | [13 empty] | státní hranice
[5 empty] | 34.48 | [20 empty] | podjezd
Vk 7
[5 empty] | 34.5 |  | 5
[9 empty] | 9 | [13 empty] | Vk 6
[5 empty] | 3 | [20 empty] | 18
L T
|  |  |  | 1 | 2 |  |  | Vk 2 | [12 empty] | Vk 5 |  |  |  |  | 17 | 19 20
L T | [28 empty] | 0.464
35.272
[6 empty] | 4 | [16 empty] | 16
km 35,170
[8 empty] | 6 | [12 empty] | 15
[9 empty] | 8 | [9 empty] | 13 | točna km 35,007
35.125
[6 empty] | 34.542 |  |  |  |  | 10 | [5 empty] | 12 | [7 empty] | 35.125
35.1
Výhybky a výkolejky | [10 empty] | Dopravní koleje |  |  |  |  | Nástupiště u koleje |  |  |  | Výhybky a výkolejky
č. | staničení | N | námezník | přest |  |  | poznámka |  |  |  | č. | Začátek | Konec | Délka |  | č. | Začátek | Konec | Délka | č. | staničení | N | námezník | přest |  |  | poznámka
0
1 | 34.473 | 37 | 34.51 | ručně | odtlačný jednoduchý, klíč je držen v kontrolním zámku v.č.5 | [5 empty] | 1 | 34.531 | 35.114 | 583 |  | 1 | 34.823 | 34.873 | 50 | 12 | 34.925 | 37 | 34.962 | ručně | kontrolní výměnový zámek, klíč 12/13 je v úschově u DP Chomutov
2 | 34.503 | 28 | 34.531 | ručně | odtlačný zámek jednoduchý, klíč je SHK - I. | [5 empty] | 4 | 34.645 | 34.983 | 338 |  | 4 | 34.82 | 34.88 | 60 | 13 | 34.996 | -45 | 34.951 | ručně | odtlačný zámek jednoduchý, klíč je držen v kontrolním zámku v.č.12
3 | 34.503 | 37 | 34.54 | ručně | bez zabezpečení | [5 empty] | 6 | 34.684 | 34.951 | 267 | C | 6 | 34.795 | 34.92 | 125 | Vk 5 | 35.022 |  |  | ručně | kontrolní výkolejkový zámek, klíč Vk5/16 v SHK - V.
4 | 34.551 | 37 | 34.588 | ručně | odtlačný zámek jednoduchý, klíč je držen v kontrolním zámku Vk 2 | [10 empty] | 8 | 34.745 | 34.88 | 135 | 15 | 35.033 | -50 | 34.983 | ručně | odtlačný zámek jednoduchý, klíč je v SHK - IV.
5 | 34.572 | -37 | 34.535 | ručně | výměnový zámek kontrolní, klíč je držen v kontrolním zámku v.č.9 | [5 empty] | Manipulační koleje |  |  |  | KANGO |  | N u k.č.8 je manipulační koleje |  |  | 16 | 35.068 | -44 | 35.024 | ručně | odtlačný zámek jednoduchý, klíč je držen v kontrolním zámku Vk 5
6 | 34.595 | 50 | 34.645 | ručně | odtlačný zámek jednoduchý, klíč je v SHK - II. | [5 empty] | 1 b | 35.264 | 35.272 | 8 | JTom | Manipulační koleje |  |  |  | Vk 6 | 35.08 |  |  | ručně | kontrolní výkolejkový zámek, klíč Vk6/Vk7/19 je v úschově u DP Chomutov
Vk 2 | 34.595 |  |  | ručně | kontrolní výkolejkový zámek, klíč Vk2/4 v SHK - III. | [5 empty] | = | 0.456 | 0.464 | 8 |  | 9 a | 34.48 | 34.595 | 115 | Vk 7 | 35.084 |  |  | ručně | kontrolní výkolejkový zámek, klíč je držen v kontrolním zámku Vk 6
[11 empty] | 2 | 34.595 | 35.022 | 427 | XI. | 11 | 34.595 | 35.084 | 489 | 17 | 35.171 | -57 | 35.114 | ručně | odtlačný zámek jednoduchý, klíč je v SHK - VI.
8 | 34.639 | 45 | 34.684 | ručně | odtlačný zámek jednoduchý, klíč je držen v kontrolním zámku v.č.10 | [5 empty] | 8 a | 34.542 | 34.672 | 130 | 2018 | 7 a | 34.5 | 34.535 | 35 | 18 | 35.172 | -65 | 35.107 | ručně | bez zabezpečení
9 | 34.646 | -51 | 34.595 | ručně | kontrolní výměnový zámek, klíč 9/5/1 je v úschově u DP Chomutov | [5 empty] | 8 | 34.709 | 34.925 | 216 |  | 14 | 35.007 | 35.125 | 118 | 19 | 35.213 | -65 | 35.148 | ručně | odtlačný zámek jednoduchý, klíč je držen v kontrolním zámku Vk 7
[11 empty] | 8 b | 34.962 | 35.007 | 45 |  | 16 | 35.007 | 35.125 | 118 | 20 | 35.213 | 51 | 35.264 | ručně | odtlačný zámek jednoduchý, klíč od v.č.20 je v úschově u DP Chomutov
10 | 34.709 | -37 | 34.672 | ručně | kontrolní výměnový zámek, klíč 10/8 je v úschově u DP Chomutov | [5 empty] | 9 | 34.646 | 35.08 | 434 |  | 18 | 35.007 | 35.1 | 93 | = | 0.405 | 51 | 0.456
Vejprty
11
1
4
60
125
9
2
6
1
7 a
9 a
8 a
135
1 b
16
18
14
8 b
6
8
50
výstr. kříže km 34,447
P1984
ČD/DB km 35,391 / 0,583