## Litvínov
Směr : Louka u Litvínova | [13 empty] | Návěstidla - ŽST | [27 empty] | Návěstidla - ŽST | [12 empty] | Směr : Horní Jiřetín
[14 empty] | Vjezdová |  | Odjezdová |  | Seřaďovací | [6 empty] | Trať : 535 |  |  | Km 55,306 | [5 empty] | 540898 | [7 empty] | Seřaďovací |  | Odjezdová |  | Vjezdová
[14 empty] | Obvod = při VC výpravčí ŽST Louka u L., při posunu SD ŽST Litvínov | [27 empty] | Obvod = při VC výpravčí ŽST Louka u L., při posunu SD ŽST Litvínov
| Traťové | Automatické | [53 empty] | Traťové |  | Telefonické
| zabezpečovací | hradlo |  | Kód : 14 | [11 empty] | S 1 | 55.186 | [8 empty] | Staniční |  |  | TEST B, typ 13 | [14 empty] | L 1 | 55.513 | tabulka s křížem | [9 empty] | zabezpečovací |  | dorozumívání |  |  | Kód : 1
| zařízení : | ( bez návěstního bodu ) | [11 empty] | Př L | 54.448 |  |  | Se 1 | 55.222 | [6 empty] | zabezpečovací |  |  | ústřední stavědlo - bez kolejových obvodů, Pst.1 a 2 |  |  |  | Kód : 11 / 0 | [8 empty] | Se 3 | 55.427 |  |  | Př S | 56.222 | [8 empty] | zařízení : |  | provoz podle D - 2
[16 empty] | S 2 | 55.16 | [8 empty] | zařízení : |  |  | Obsluhuje dálkově výpravčí ŽST Louka u Litvínova | [14 empty] | L 2 | 55.475
[14 empty] | L | 54.905 |  |  | Se 2 | 55.23 | [6 empty] | Dopravní stanoviště : |  | Pst. 1 | Dopravní kancelář |  | Pst. 2 | [10 empty] | Se 4 | 55.474 |  |  | S | 55.803
| Zjišťování konce | staniční dozorce hlásí výpravčímu do Louky u Litvínova | zast. | 30 / 80 | [11 empty] | S 3 | 55.215 | [8 empty] | ( km ) |  | 55.082 | 55.306 |  | 55.567 | [12 empty] | L 3 | 55.486 | [10 empty] | Zjišťování konce |  | Osobní doprava směr H.Jiřetín je t.č. zastavena |  | zast. | nejsou
| vlaku : | při VSSD, hlásí výpravčímu do Louky u L. strojvedoucí | proj. | nejsou | [21 empty] | Počet pracovníků : |  | - | Staniční dozorce - 1 |  | - | [24 empty] | vlaku : |  | Trať od km 57,213 do H.Jiřetína je t.č. mimo provoz |  | proj. | nejsou
(denní směna)
55.635
Se 2
55.08
[20 empty] | S 3 | 6 | [18 empty] | 8 | [7 empty] | Pst.2
[16 empty] | 4 | [22 empty] | Se 4 | [6 empty] | 10
57.213
[19 empty] | S 1 | [32 empty] | S |  |  |  | Př S
[11 empty] | 2 | [28 empty] | L 3 | [7 empty] | 11 | [12 empty] | bývalá TK mimo provoz
[9 empty] | 1 | [6 empty] | S 2 | [33 empty] | 13 | [9 empty] | Vk S1
| L | [41 empty] | L 1 |  | 9
[11 empty] | 3 | [9 empty] | Se 1
[6 empty] | Vk B1 | [13 empty] | 5 | [18 empty] | L 2
[37 empty] | 7 | [10 empty] | 12 |  |  | 55.621
[9 empty] | Pst.1 |  |  |  | Vk 1 | [21 empty] | Se 3
55.454
[5 empty] | č. | staničení | N | námezník | přest. | č. | staničení | N | námezník | přest. |  |  | poznámka |  |  |  | č. | Začátek | Konec | Délka |  |  | Poznámka |  | C | č. | Začátek | Konec |  | Délka |  | Poznámka |  |  |  |  | č. | Začátek |  | Konec |  | Délka |  |  | Poznámka |  | č. | staničení | N | námezník | přest. |  | poznámka
[7 empty] | Obvod výpravčího ŽST Louka u Litvínova |  |  | Obvod SD ŽST Litvínov | [40 empty] | Obvod SD ŽST Litvínov
[41 empty] | 4 | 55.222 |  | 55.427 |  | 205 |  |  | všeobecně nakládková a vykládková |  | 7 | 55.45 | 37 | 55.487 | elm. | ovládání místně z Pst.2 společně s v.č.9
[10 empty] | 3 | 55.115 | 42 | 55.157 | elm. | ovládání místně z Pst.1 společně s v.č.5 | [5 empty] | 1 | 55.186 | 55.513 | 327 |  |  | Hlavní SK, vjezd - odjezd |  | SENA | 1 | 55.242 | 55.47 |  | 228 |  | jednostranné, sypané |  |  |  |  | 4 a | 55.133 |  | 55.183 |  | 50 |  |  | spojovací na vlečku Schöller |  | 8 | 55.486 | 37 | 55.523 | elm. | ovládání místně z Pst.2 společně s v.č.10
[5 empty] | 1 | 55.085 | 37 | 55.122 | elm. | 4 | 55.164 | 51 | 55.215 | elm. | ovládání místně z Pst.1 společně s v.č.6 | [13 empty] | JTom | [11 empty] | 4 b | 55.571 |  | 55.621 |  | 50 |  |  | kusá |  | 9 | 55.532 | -37 | 55.495 | elm. | ovládání místně z Pst.2 společně s v.č.7
[21 empty] | 2 | 55.16 | 55.475 | 315 |  |  | Odjezd |  |  | 2 | 55.242 | 55.47 |  | 228 |  | jednostranné, sypané |  |  |  |  | 4 c | 55.454 |  | 55.534 |  | 80 |  |  | spojovací ČD - městská rychlodráha |  | 10 | 55.543 | -37 | 55.506 | elm. | ovládání místně z Pst.2 společně s v.č.8
[10 empty] | Vk 1 | 55.133 |  |  | ruč. | [14 empty] | VIII. | [11 empty] | 5 | 55.23 |  | 55.474 |  | 244 |  |  | všeobecně nakládková a vykládková |  | 11 | 55.57 | -37 | 55.533 | elm. | ovládání místně z Pst.2
[5 empty] | 2 | 55.115 | 51 | 55.166 | elm. | 5 | 55.22 | -37 | 55.183 | elm. | ovládání místně z Pst.1 společně s v.č.3 | [5 empty] | 3 | 55.215 | 55.486 | 271 |  |  | Odjezd |  | 2003 | 3 | 55.242 | 55.47 |  | 228 |  | jednostranné, sypané |  |  |  |  | 5 a | 55.08 |  | 55.177 |  | 97 |  |  | kusá, odstavná |  | 12 | 55.571 | -37 | 55.534 | ruč. | výměnový zámek, klíč je v úschově v DK
[10 empty] | 6 | 55.228 | -51 | 55.177 | elm. | ovládání místně z Pst.1 společně s v.č.4 | [25 empty] | 5 b | 55.523 |  | 55.635 |  | 112 |  |  | kusá, vykládková SS a Ž |  | 13 | 55.597 | -37 | 55.56 | elm. | ovládání místně z Pst.2
Výhybky
Litvínov
Dopravní koleje
Nástupiště u koleje
3
Louka u Litvínova
vlečka Schöller t.č. mimo provoz
40
P Z S - 3SNLI 55,070
1
40
40
40
Horní Jiřetín
Výhybky
Manipulační koleje
Výhybky
4
5
2
vlečka Českých drah km 55,803 - 57,213
5 a
4 a
4 b
5 b
P Z S - 3SNLI 54,959
4 c
vlečka Kovošrot Děčín od km 57,213

## Litvínov-DZZ
[5 empty] | Směr : Louka u Litvínova | [6 empty] | Návěstidla - ŽST | [20 empty] | Návěstidla - ŽST | [8 empty] | Směr : koncová ŽST ( bývalý směr Horní Jiřetín )
[9 empty] | Vjezdová |  |  | Odjezdová |  |  |  | Seřaďovací | [16 empty] | Cestová
[12 empty] | Obvod DOZ | [12 empty] | Km 55,309 | [7 empty] | Neobsluhují se - trvalá návěst "Stůj"
| Traťové | [36 empty] | Traťové |  |  |  | bylo původně
| zabezpečovací |  |  |  | Automatické hradlo |  | Kód : 14 |  | Př L | odj.Louka | [5 empty] | Se 1 | 54.616 | [6 empty] | KANGO | C | JTom | [11 empty] | zabezpečovací |  |  |  | Telefonické dorozumívání |  | Kód : 1
| zařízení : |  |  |  | ( bez návěstního bodu ) |  |  |  | = | 53.797 |  | S 1 | 55.184 | S 3 | 55.214 | Se 2 | 55.085 | [15 empty] | Lc 1 | 55.376 | Lc 3 | 55.376 |  | zařízení : |  |  |  | provoz podle SŽDC D1
[9 empty] | L | 54.523 | [5 empty] | Se 3 | 55.214 | [7 empty] | X. / 2018
| Zjišťování konce |  |  |  | samočinně činností | zast. | 90 | [17 empty] | Poznámka: zobrazeno v měřítku od P1991 po zarážedlo k.č.5a | [12 empty] | Zjišťování konce |  |  |  | Osobní doprava směr H.Jiřetín je t.č. zastavena | zast. | nejsou
| vlaku : |  |  |  | zabezpečovacího zařízení | proj. | 30 | [30 empty] | vlaku : |  |  |  | Trať od km 57,213 do H.Jiřetína je t.č. mimo provoz | proj. | nejsou
[25 empty] | Upozornění ! | [16 empty] | Po zadání skutečných km poloh zarážedel u k.č.5a a 1b bude celá tato tabulka upravena, resp.smazána.
Uvedená data jsou zpracována podle projektové dokumentace,
Při skutečné realizaci mohou být některé polohy mírně upraveny.
Se 3
[15 empty] | Vk 1 | [5 empty] | délka k.č.5 = 346m (Vk1/Se 3 - N6) | [12 empty] | délka k.č.5a = 123m (hrot v.č.6 - z.) |  |  | 55,720
[5 empty] | Se 1 | [9 empty] | S 3 | [7 empty] | Vk 2 | [7 empty] | 6
[8 empty] | 1 |  | 2
[11 empty] | S 1 | [11 empty] | Vk 3 | [5 empty] | 4
|  | L |  |  |  |  | Se 2 | [14 empty] | Lc 3 | [8 empty] | délka k.č.1b = 50m (hrot v.č.5 - z.)
[27 empty] | 3 |  |  | 5 |  | 55.621
Lc 1
[18 empty] | SÚ | EZ | EZ | [7 empty] | napojení na rychlodráhu
[19 empty] | ( Vk 2 ) | ( Vk 3 )
[37 empty] | č. | staničení | N | námezník | přest. | poznámka
Obvod posunu
č. | staničení | N | námezník | přest. | [20 empty] | Vjezdové / odjezdové rychlosti :
|  | Obvod DOZ | [22 empty] | v pokračování traťové koleje - rychlost traťová s místním omezením | [11 empty] | Vk 2 | 55.381 |  |  | ručně | výkolejkový zámek, klíč je držen v EZ v DK
[25 empty] | při jízdě do odbočky - rychlost 50 km/h | [11 empty] | Vk 3 | 55.381 |  |  | ručně | výkolejkový zámek, klíč je držen v EZ v DK
1 | 55.123 | 51 | 55.174 | elm. | [32 empty] | 3 | 55.45 | 37 | 55.487 | ručně | bez zabezpečení
[25 empty] | Současné vlakové cesty | [11 empty] | 4 | 55.532 | -37 | 55.495 | ručně | bez zabezpečení
2 | 55.164 | 42 | 55.206 | elm. | [20 empty] | Vzájemně vyloučeny jsou pouze protisměrné | [11 empty] | 5 | 55.571 | -37 | 55.534 | ručně | výměnový zámek, klíč uložen dle ZDD/SŘ
Vk 1 | 55.214 |  |  | elm. | [20 empty] | jízdní cesty na tutéž kolej | [11 empty] | 6 | 55.597 | -37 | 55.56 | ručně | bez zabezpečení
Litvínov
1 *
3 *
5 *
Výhybky a výkolejky
5 a
100
Výhybky a výkolejky
5
5
P1991 3ZBI km 55,095
P1989 3ZBI km 54,607
1 b

## titul-DZZ
Trať : | 535 B |  |  |  | Km 55,309 | [6 empty] | Ev. č. : | 540898
| Staniční |  |  |  | Elektronické stavědlo
| zabezpečovací |  |  |  | JOP | [5 empty] | Kód : 22
| zařízení : |  |  |  | 3. kategorie
| Dopravní stanoviště : |  |  |  | Dopravní kancelář
| ( km ) |  |  |  | 55.309
| Počet pracovníků : |  |  |  | dálková obsluha výpravčím DOZ z ŽST Louka u Litvínova
( nouzová místní obsluha pohotovostním výpravčím )
| Zjišťování |  |  |  | samočinně činností | [5 empty] | zast. - 90
| konce vlaku |  |  |  | zabezpečovacího zařízení | [5 empty] | proj. - 30
|  | Dopravní koleje | [5 empty] | Nástupiště u koleje
č. | Začátek | Konec | Délka | Poznámka |  | č. | Začátek | Konec | Délka | Poznámka
1 | 55.184 | 55.376 | 192 | Hlavní staniční kolej, NTV |  | 1 | 55.21 | 55.31 | 100 | č. I, úrovňové, vnější
|  |  |  | směr Louka u Litvínova | [5 empty] | přístupod od výpravní budovy
|  |  | 0 | [5 empty] | 0
3 | 55.214 | 55.376 | 162 | Vjezd - odjezd, NTV
Litvínov