## titul
Trať : | 535 C |  |  |  | Km 148,639 | [6 empty] | Ev. č. : | 542092
Dopravna D 3
Mechanické
| Zabezpečovací |  |  |  | výhybky a výkolejky přestavuje uzamyká doprovod vlaku | [5 empty] | Kód : 1
| zařízení : |  |  |  | Soupravy hlavních klíčů vydává dirigující dispečer.
| Dopravní stanoviště : |  |  |  | Služební místnost - T
| ( km ) |  |  |  | 148.639
| Sídlo dirigujícího dispečera : |  |  |  | Louka u Litvínova
záznam hovorů zařízením ReDat
|  | Dopravní koleje | [5 empty] | Nástupiště u koleje
č. | Začátek | Konec | Délka | Poznámka |  | č. | Začátek | Konec | Délka | Poznámka
1 | 148.532 | 148.788 | 256 | Hlavní staniční kolej |  | 1 | 148.57 | 148.67 | 100 | č. I, úrovňové, jednostranné
|  |  |  | směr Hrob | [5 empty] | konstrukce Tischer
přístup po přechodu od výpravní budovy
3 | 148.532 | 148.788 | 256 | Hlavní staniční kolej |  | 3 | 148.57 | 148.67 | 100 | č. II, úrovňové, jednostranné
|  |  |  | směr Moldava v Krušných horách |  |  |  |  | 0 | konstrukce Tischer
přístup po přechodu od výpravní budovy
Dubí

## Dubí
[5 empty] | Směr : Hrob // Moldava v Krušných horách | [6 empty] | Návěstidla | [15 empty] | Návěstidla | [7 empty] | Úvraťová dopravna
[10 empty] | Hranice dopravny | [5 empty] | Přejezdníky | [11 empty] | Místo zastavení
[10 empty] | Z Hrobu |  | Z Moldavy v K.h. | [10 empty] | Km 148,639 - úvrať do Moldavy v K.h. |  |  |  |  | U koleje č.1 | U koleje č.3
| Traťové |  |  |  | oba směry: | [10 empty] | X-1479 | 147.912
| zabezpečovací |  |  |  | Telefonické dorozumívání |  |  | Kód : 15 |  |  |  | LTM | 148.97 |  |  | OX-1484 *) | 148.4 |  |  |  |  | KANGO | C | JTom |  |  |  | 148.639 | 148.652 | [6 empty] | Obrat km tratě :
| zařízení : |  |  |  | provoz podle SŽDC D3 |  |  |  |  | LTH | 148.375 | = | 148.308 |  |  | OX-1489 *) | 148.879
[10 empty] | s číslem "1" |  | s číslem "3" |  |  |  | X-1494 | 149.4 | [5 empty] | XI. / 2018 | [12 empty] | km 148,639
Poznámka: zobrazeno v měřítku od P2184 po zarážedlo k.č.1a
*) = návěst přejezd uzavřen je podmíněna
bezporuchovým stavem přilehlého PZS P2184.
Obsluhu provádí strojvedoucí
při odjezdu z dopravny Dubí.
[20 empty] | Vk 1 |  |  |  |  | 148.72
OX-1489
| X-1479 | [9 empty] | 2 | [6 empty] | 4 | 6 | [10 empty] | 149
[9 empty] | OX-1484 | [5 empty] | 901 | [11 empty] | 9
LTM
[11 empty] | 1 | [6 empty] | 3 | 5
| X-1494 | [6 empty] | LTH
[11 empty] | 148.43 | [9 empty] | 8 |  |  |  |  | 148.75
odtlačný zámek jednoduchý, klíč je v SHK - I.
č. | staničení | N | námezník | přest |  |  | poznámka |  |  | č. | staničení | N | námezník | přest |  |  |  | poznámka
1 | 148.425 | 51 | 148.476 | ručně | odtlačný zámek jednoduchý, klíč je držen v kontrolním zámku v.č.4 |  |  |  |  | 4 | 148.489 | -51 | 148.438 | ručně | odtlačný kontrolní výměnový zámek, klíč 4t/4/1 je v SHK - II. | [15 empty] | č. | staničení | N | námezník | přest | poznámka
2 | 148.425 | 51 | 148.476 | ručně | odtlačný zámek jednoduchý, klíč je držen v kontrolním zámku v.č.3 |  |  |  |  | 5 | 148.495 | 37 | 148.532 | ručně | odtlačný zámek jednoduchý, klíč je držen v kontrolním zámku v.č.8
= | 148.853 | -51 | 148.802 | ručně | km za úvratí |  |  |  |  | 6 | 148.495 | 37 | 148.532 | ručně | odtlačný zámek jednoduchý, klíč je držen v kontrolním zámku Vk 1 | [7 empty] | Vjezdové / odjezdové rychlosti :
901 | 148.457 |  |  | kříž | [5 empty] | Vk 1 | 148.536 |  |  | ručně | kontrolní výkolejkový zámek, klíč Vk1/6 je v SHK - I. | [7 empty] | v pokračování traťové koleje - rychlost traťová s místním omezením | [7 empty] | 9 | 148.825 | -37 | 148.788 | ručně | bez zabezpečení
3 | 148.489 | -51 | 148.438 | ručně | odtlačný kontrolní výměnový zámek, klíč 3t/3/2 je v SHK - III. |  |  |  |  | 8 | 148.559 | -37 | 148.522 | ručně | kontrolní výměnový zámek, klíč 8/5 je v SHK - IV. | [7 empty] | při jízdě do odbočky - rychlost 40 km/h
Dubí
P2184 - 3SNLI km 148,891
3
2
Výhybky
Výhybky a výkolejky
1
100
Moldava v K.h.
Hrob
3
1
5
P2184 - 3SNLI km 148,387
2 a
100
1 a