## Moldava v Krušných horách
|  |  | Směr : Dubí | [22 empty] | Koncová dopravna
[9 empty] | Trať : 535 C |  |  |  | Km 157,776 |  |  |  | Ev. č. : 542290
[7 empty] | Návěstidla | [9 empty] | Návěstidla
|  |  | Traťové zabezpečovací zařízení : |  |  |  | Hranice dopravny | [5 empty] | Dopravna D 3 |  |  |  | Hranice dopravny
Konec tratě
|  |  | Telefonické dorozumívání | [9 empty] | Mechanické | [12 empty] | zaražedlo k.č. 1a
|  |  | provoz podle SŽDC D 3 |  |  |  |  | LT 1 |  |  |  |  | výhybky a výkolejky přestavuje a uzamyká doprovod vlaku | [5 empty] | není
[8 empty] | 157.32 |  |  |  |  | klíče od výhybek a výkolejek v soupravě hlavních klíčů (SHK) | [12 empty] | km 158,081
|  |  | Kód : 15 | [9 empty] | Kód : 1
Sídlo dirigujícího dispečera :
Louka u Litvínova
Poznámka: zobrazeno v měřítku od v.č.1 po v.č.15
Vk 4
157.643
[8 empty] | 157,505 |  |  |  | Vk 4 |  | 10 | [8 empty] | 157.95 |  |  |  |  | státní hranice
Vk 5
Vk 2
[6 empty] | 157.445 | [8 empty] | 11 | 12
7
|  |  | 1 |  |  | 3 | [19 empty] | 15 |  |  | 158,081
délka k.č.1a
L T | [25 empty] | hrot v.č.15 - zar.k.č.1a = 36m
[5 empty] | 2 |  | Vk 3 |  |  |  | 157,640
Vk 1
157,640
Vjezdové / odjezdové rychlosti :
v pokračování traťové koleje - rychlost traťová s místním omezením
při jízdě do odbočky - rychlost 40 km/h
[9 empty] | Dopravní koleje |  |  |  |  | Nástupiště u koleje
č. | staničení | N | námezník | přest. |  | poznámka | [13 empty] | č. | staničení | N | námezník | přest. |  | poznámka
[9 empty] | č. | Začátek | Konec | Délka |  | č. | Začátek | Konec | Délka
1 | 157.337 | 51 | 157.388 | ručně | odtlačný zámek jednoduchý, klíč je držen v KZ Vk 1 |  |  |  | 1 | 157.49 | 158.008 | 518 | C |  | Náv. MZ u k.č.1: | 157.76 |  |  |  | Vk 4 | 157.672 |  |  | ručně | výkolejkový zámek kontrolní, klíč Vk4/11 je v SHK - IV.
[9 empty] | 3 | 157.566 | 158.008 | 442 |  | 1 | 157.71 | 157.93 | 220 |  |  | 10 | 157.713 | -37 | 157.676 | ručně | bez zabezpečení
2 | 157.4 | 37 | 157.437 | ručně | bez zabezpečení |  |  |  | Manipulační koleje |  |  |  | KANGO | č.2., úrovňové, jednostranné | [5 empty] | 11 | 157.743 | -37 | 157.706 | ručně | výměnový zámek, klíč je držen v kontrolním zámku Vk 4
Vk 1 | 157.441 |  |  | ručně | výkolejkový zámek kontrolní, klíč je držen v KZ Vk 3 |  |  |  | 2 | 157.441 | 157.64 | 199 | JTom | konstrukce sypané
Vk 3 | 157.441 |  |  | ručně | výkolejkový zámek kontrolní, klíč Vk3/Vk1/1 je v SHK - I. |  |  |  | 3a | 157.445 | 157.525 | 80 |  | přístup je po přechodu od výpravní budovy | [5 empty] | 12 | 157.782 | 37 | 157.819 | ručně | výměnový zámek, klíč je držen v kontrolním zámku Vk 5
3 | 157.453 | 37 | 157.49 | ručně | odtlačný zámek jednoduchý, klíč je držen v OKZ v.č.7 |  |  |  | 4 | 157.441 | 157.64 | 199 | XI. | 3 | 157.726 | 157.776 | 50 |  |  | Vk 5 | 157.823 |  |  | ručně | výkolejkový zámek kontrolní, klíč Vk5/12 je v SHK - V.
Vk 2 | 157.525 |  |  | ručně | výkolejkový zámek, klíč Vk2 je v SHK - II. |  |  |  | 5 | 157.505 | 157.672 | 167 | 2018 | č.1., úrovňové, jednostranné, vnější
7 | 157.566 | -37 | 157.529 | ručně | odtlačný zámek kontrolní, klíč 7t/7/3t/3 je v SHK - III. |  |  |  | 5b | 157.823 | 157.95 | 127 |  | konstrukce dlažba - Tischer | [5 empty] | 15 | 158.045 | -37 | 158.008 | ručně | bez zabezpečení
[9 empty] | 7 | 157.643 | 157.672 | 29 |  | přístup je od výpravní budovy
Moldava v Krušných horách
5
Výhybky a výkolejky
Výhybky a výkolejky
1
3
4
1 a
220
7
2
1
3 a
50
ČD/DB km 158,081
5 b