## Hroznětín
|  |  | Směr : Sadov | [23 empty] | Směr : Merklín
[9 empty] | Trať : 536 E |  |  |  | Km 2,615 |  |  |  | Ev. č. : 734855
[6 empty] | Návěstidla | [10 empty] | Návěstidla
|  |  | Traťové zabezpečovací zařízení : |  |  | Hranice dopravny | Přejezdníky | Místo zastavení |  |  |  |  | Dopravna D 3 | [5 empty] | Přejezdníky |  | Hranice dopravny | [5 empty] | Traťové zabezpečovací zařízení :
|  |  | Rádiové spojení ( síť SRV ) | [9 empty] | Mechanické | [5 empty] | OX241 | [7 empty] | Rádiové spojení ( síť SRV )
|  |  | provoz podle SŽDC D 3 |  |  | LT 1 | X271 | [5 empty] | výhybky a výkolejky přestavuje a uzamyká doprovod vlaku | [5 empty] | 2.395 |  | LT 1 | [5 empty] | provoz podle SŽDC D 3
[6 empty] | 2.792 | 2.721 | [5 empty] | klíče od výhybek a výkolejek v soupravě hlavních klíčů (SHK) | [5 empty] | OX224 |  | 2.395
|  |  | Kód : 16 | [9 empty] | Kód : 1 | [5 empty] | 2.23 | [7 empty] | Kód : 16
Sídlo dirigujícího dispečera :
Karlovy Vary
Vjezdové / odjezdové rychlosti :
v pokračování traťové koleje - rychlost traťová s místním omezením
při jízdě do odbočky - rychlost 40 km/h
[24 empty] | L T |  |  |  | OX224
[7 empty] | 2 | [13 empty] | 5
| L T |  |  |  | X271 | [19 empty] | OX241
Vk 1
Vk 2
přechod v km 2,605
Poznámka: zobrazeno v měřítku od P208 po LT1
Výhybky a výkolejky | [8 empty] | Dopravní koleje |  |  |  |  | Nástupiště u koleje |  |  |  | Výhybky a výkolejky
č. | staničení | N | námezník | přest |  | poznámka |  |  | č. | Začátek | Konec | Délka | C | č. | Začátek | Konec | Délka | č. | staničení | N | námezník | přest |  |  |  | poznámka
|  |  | 0 | [5 empty] | 1 | 2.614 | 2.476 | 138 | KANGO
2 | 2.657 | -43 | 2.614 | ručně | výměnový zámek do obou směrů, klíč v kontrolním zámku Vk 1 | [7 empty] | JTom |  |  |  |  | Vk 2 | 2.491 |  |  | ručně | kontrolní výkolejkový zámek, klíč Vk2/5 v SHK - IV.
[9 empty] | Manipulační koleje |  |  |  |  | 1 | 2.606 | 2.576 | 30
Vk 1 | 2.607 |  |  | ručně | kontrolní výkolejkový zámek, klíč Vk1/2 v SHK - III. | [6 empty] | 0 | III. |  |  |  |  | 5 | 2.433 | 43 | 2.476 | ručně | výměnový zámek do obou směrů, klíč v kontrolním zámku Vk 2
[9 empty] | 2 | 2.607 | 2.491 | 116 | 2016 |  |  |  | 0
Hroznětín
1
P208 km 2,707
2
1
1
30
P207 3SNL km 2,250