## titul
Trať : | 539 C |  |  |  | Km 3,487 | [6 empty] | Ev. č. : | 553990
| Staniční |  |  |  | Elektronické stavědlo
| zabezpečovací |  |  |  | typ ESA44 z JOP | [5 empty] | Kód : 22
| zařízení : |  |  |  | 3. kategorie
| Dopravní stanoviště : |  |  |  | Dopravní kancelář
| ( km ) |  |  |  | 3.487
| Počet pracovníků : |  |  |  | dálková obsluha výpravčím DOZ z ŽST Čížkovice
( nouzová místní obsluha pohotovostním výpravčím )
| Zjišťování |  |  |  | samočinně činností | [5 empty] | zast. - 90
| konce vlaku |  |  |  | zabezpečovacího zařízení | [5 empty] | proj. - 30
|  | Dopravní koleje | [5 empty] | Nástupiště u koleje
č. | Začátek | Konec | Délka | Poznámka |  | č. | Začátek | Konec | Délka | Poznámka
1 | 3.348 | 3.464 | 116 | Hlavní staniční kolej |  |  |  |  | 0
|  |  |  | směr Čížkovice a Třebívlice |  | 1 + 3 | 3.395 | 3.44 | 45 | č. I, úrovňové, oboustranné
[9 empty] | 0 | konstrukce sypané
3 | 3.319 | 3.46 | 141 | Vjezd - odjezd - průjezd |  |  |  |  | 0 | přístup na N je po přechodu od VB
Třebenice

## Třebenice
[5 empty] | Směr : Čížkovice | [11 empty] | Návěstidla - ŽST | [15 empty] | Návěstidla - ŽST | [15 empty] | Směr : Třebívlice
[14 empty] | Vjezdová |  |  | Odjezdová |  |  |  | Seřaďovací | [9 empty] | Seřaďovací |  | Odjezdová | [5 empty] | Vjezdová
[17 empty] | Obvod výpravčího | [7 empty] | Km 3,487 | [7 empty] | Obvod výpravčího
| Traťové | [44 empty] | Traťové
| zabezpečovací |  |  |  | Automatické hradlo |  |  |  | Kód : 14 |  |  |  |  | Př L | 1.905 | [8 empty] | KANGO | C | JTom | [12 empty] | Př S*) | 5.172 | [5 empty] | zabezpečovací |  |  | Automatické hradlo |  | Kód : 14
| zařízení : |  |  |  | typ ESA-04 ( bez návěstního bodu ) | [11 empty] | S 1 | 3.348 | S 3 | 3.319 | Se 1 | 3.167 | [8 empty] | Se 2 | 3.623 | L 1 | 3.464 | L 3 | 3.46 | [9 empty] | zařízení : |  |  | typ ESA-04 ( bez návěstního bodu )
[14 empty] | L | 2.755 | [9 empty] | V. / 2018 | [13 empty] | S *) | 4.456
| Zjišťování konce |  |  |  | samočinně činností |  |  | zast. | 90 | [15 empty] | Poznámka: zobrazeno v měřítku od v.č.1 po P2362 | [14 empty] | *) návěstidlo S a PřS je umístěna vlevo u koleje | [5 empty] | Zjišťování konce |  |  | samočinně činností | zast. | 90
| vlaku : |  |  |  | zabezpečovacího zařízení |  |  | proj. | 30 | [36 empty] | vlaku : |  |  | zabezpečovacího zařízení | proj. | 30
EZ
( Vk1/2t/2 )
SÚ
EZ
( Vk2/4t/4 )
S 3
[23 empty] | S 1 | [18 empty] | Se 2
[13 empty] | 1 | [13 empty] | L 3 |  |  |  | 3
[16 empty] | 2 | [18 empty] | 4
|  | L | [8 empty] | Se 1 | [15 empty] | L 1 | [22 empty] | S
[22 empty] | Vk 1 | [7 empty] | Vk 2
Vjezdové / odjezdové rychlosti :
č. | staničení | N | námezník | přest. |  | č. | staničení | N | námezník | přest. |  | poznámka | [12 empty] | v pokračování traťové koleje - rychlost traťová s místním omezením | [11 empty] | č. | staničení | N | námezník | přest. |  | č. | staničení | N | námezník | přest. |  | poznámka
|  | Obvod výpravčího | [7 empty] | Obvod posunu | [14 empty] | při jízdě do odbočky - rychlost 40 km/h | [13 empty] | Obvod výpravčího | [7 empty] | Obvod posunu
[6 empty] | 2 | 3.296 | 42 | 3.338 | ručně | odtlačný kontrolní VZ, klíč je držen v kontrolním zámku Vk 1 | [13 empty] | Současné vlakové cesty | [17 empty] | Vk 2 | 3.494 |  |  | ručně | kontrolní výkolejkový zámek, klíč Vk2/4t/4 je držen v EZ v DK
1 | 3.267 | 42 | 3.309 | elm. | [20 empty] | Vzájemně vyloučeny jsou pouze protisměrné | [11 empty] | 3 | 3.511 | -42 | 3.469 | elm. |  |  |  |  | 0
[6 empty] | Vk 1 | 3.342 |  |  | ručně | kontrolní výkolejkový zámek, klíč Vk1/2t/2 je držen v EZ v DK | [13 empty] | jízdní cesty na tutéž kolej | [17 empty] | 4 | 3.54 | -42 | 3.498 | ručně | odtlačný kontrolní VZ, klíč je držen v kontrolním zámku Vk 2
Třebenice
1
3
P9232 km 3,573
Výhybky
Výhybky
2
Výhybky a výkolejky
Výhybky a výkolejky
P9233 km 4,242
45