## titul-výhled
Trať : | 539 B |  |  |  | Km 9,902 | [6 empty] | Ev. č. : | 554691
| Staniční |  |  |  | Elektronické stavědlo
| zabezpečovací |  |  |  | ovládání z JOP | [5 empty] | Kód : 22
| zařízení : |  |  |  | 3. kategorie
| Dopravní stanoviště : |  |  |  | Dopravní kancelář = Technologická budova
| ( km ) |  |  |  | 9.902
| Počet pracovníků : |  |  |  | dálková obsluha výpravčím DOZ z ŽST Lovosice
( nouzová místní obsluha pohotovostním výpravčím )
| Zjišťování |  |  |  | samočinně činností | [5 empty] | zast. - 90
| konce vlaku |  |  |  | zabezpečovacího zařízení | [5 empty] | proj. - 30
|  | Dopravní koleje | [5 empty] | Nástupiště u koleje
č. | Začátek | Konec | Délka | Poznámka |  | č. | Začátek | Konec | Délka | Poznámka
1 | 9.813 | 10.053 | 240 | Hlavní staniční kolej |  | 1 | 9.909 | 9.999 | 90 | č. I, úrovňové, vnější
směr Čížkovice a Libochovice
0
Chotěšov pod Hazmburkem

## Chotěšov pod Hazmburkem-výhled
[5 empty] | Směr : Čížkovice | [5 empty] | Návěstidla - ŽST | [15 empty] | Návěstidla - ŽST | [10 empty] | Směr : Libochovice
[9 empty] | Vjezdová |  |  | Odjezdová |  | Seřaďovací | [10 empty] | Seřaďovací |  |  | Odjezdová |  | Vjezdová
[12 empty] | Obvod výpravčího | [7 empty] | Km 9,902 | [7 empty] | Obvod výpravčího
| Traťové | [32 empty] | Traťové
| zabezpečovací |  |  |  | Automatické hradlo |  |  | Kód : 14 | Př L | 8.373 | [8 empty] | KANGO | C | JTom | [8 empty] | Př S | 11.25 |  |  | zabezpečovací |  |  |  | Automatické hradlo |  |  | Kód : 14
| zařízení : |  |  |  | ( bez návěstního bodu ) | [6 empty] | S 1 | 9.813 | Se 1 | 9.785 | [9 empty] | Se 2 | 10.192 |  | L 1 | 10.053 |  |  |  |  | zařízení : |  |  |  | ( bez návěstního bodu )
[9 empty] | L | 9.083 | [9 empty] | II. / 2019 | [9 empty] | S | 10.524
( stav po situování k 10.7.2018 - platnost pl.od 9.6.2019)
| Zjišťování konce |  |  |  | samočinně činností |  | zast. | 90 | [25 empty] | Zjišťování konce |  |  |  | samočinně činností |  | zast. | 90
| vlaku : |  |  |  | zabezpečovacího zařízení |  | proj. | 30 | [11 empty] | Poznámka: zobrazeno v měřítku od Se1 po Se2 | [13 empty] | vlaku : |  |  |  | zabezpečovacího zařízení |  | proj. | 30
[17 empty] | 9.897 | Vlečka č: V3086
PSt.2
( Vk2/2K )
[23 empty] | Vk 3 |  |  |  | ( Vk3/5K )
[13 empty] | S 1 | [18 empty] | Se 2 | [7 empty] | S
[15 empty] | 1 | [9 empty] | 2
3
|  | L | [7 empty] | Se 1 | [11 empty] | L 1
Vk 1
[16 empty] | PSt.1 | [7 empty] | Vk 2
( Vk1/2K )
[33 empty] | č. | staničení | N | námezník | přest. |  | poznámka
Obvod posunu
č. | staničení | N | námezník | přest. |  | poznámka | [26 empty] | Vk 3 | 10.063 |  |  | ručně | kontrolní výkolejkový zámek, klíč Vk3/ZED2 je v PSt.2
[5 empty] | Obvod posunu | [27 empty] | 2 | 10.109 | -42 | 10.067 | ručně | mechanický závorník uzamykatelný jednoduchým
zámkem (klíč vyjmut), snímač polohy jazyků
1 | 9.849 | 42 | 9.891 | ručně | mechanický závorník uzamykatelný jednoduchým | [27 empty] | Vk 2 | 10.095 |  |  | ručně | kontrolní výkolejkový zámek, klíč Vk2/ZED3 je v PSt.2
[5 empty] | zámkem (klíč vyjmut), snímač polohy jazyků | [27 empty] | 3 | 10.141 | -42 | 10.099 | ručně | mechanický závorník uzamykatelný jednoduchým
Vk 1 | 9.895 |  |  | ručně | kontrolní výkolejkový zámek, klíč Vk1/ZED1 je v PSt.1 | [32 empty] | zámkem (klíč vyjmut), snímač polohy jazyků
Chotěšov pod Hazmburkem
1
P2278 CH1 km 9,804
P2279 CH2 km 10,340
5
2
Výhybky a výkolejky
Výhybky a výkolejky
90