## titul
Trať : | 540 D | [5 empty] | Km 141,023 | [6 empty] | Ev. č. : | 551523
| Staniční | [5 empty] | Elektromechanické
| zabezpečovací | [5 empty] | 2. kategorie | [5 empty] | Kód : 5
| zařízení : | [5 empty] | závislá stavědla St.1 a St.2
| Dopravní stanoviště : |  |  |  | St. 1 |  | Dopravní kancelář |  |  | St. 2
| ( km ) |  |  |  | 140,990 |  | 141.023 |  |  | 141,380
| Počet pracovníků : |  |  |  | Signalista - 1 |  | Výpravčí - 1 |  |  | Signalista - 1
Výprava vlaků s přepravou cestujících dle čl. 505 SŽDC (ČD) D2
|  |  |  | směr : Karlov pod Ještědem | [6 empty] | směr : Liberec
| Zjišťování |  |  | signalista St.1 hlásí obsluhou |  | zast. - 20 |  |  |  |  | signalista St.2 hlásí obsluhou |  | zast. - 20
| konce vlaku |  |  | zabezpečovacího zařízení |  | proj. - 10 |  |  |  |  | zabezpečovacího zařízení |  | proj. - 10
|  | Dopravní koleje | [7 empty] | Nástupiště u koleje
č. | Začátek | Konec | Délka | Poznámka |  |  |  | č. | Začátek | Konec | Délka | Poznámka
1 | 140.918 | 141.312 | 394 | Hlavní staniční kolej směr |  |  |  | 1 | 140.945 | 141.113 | 168 | č. III, úrovňové, jednostranné vnitřní
|  |  |  | Karlov pod Ještěděm a Liberec | [7 empty] | konstrukce sypané
2 | 140.944 | 141.305 | 361 | Vjezd - odjezd - průjezd |  |  |  | 2 | 140.945 | 141.096 | 151 | č. II, úrovňové, jednostranné vnitřní
3 | 141.003 | 141.271 | 268 | Vjezd - odjezd - průjezd | [6 empty] | 0 | konstrukce sypané
4 | 140.95 | 141.281 | 331 | Vjezd - odjezd - průjezd |  |  |  | 4 | 140.995 | 141.058 | 63 | č. I, úrovňové, vnější
[11 empty] | 0 | konstrukce jiná
Liberec - Horní Růžodol

## Liberec-Horní Růžodol
[5 empty] | Směr : Karlov pod Ještědem | [12 empty] | Návěstidla - ŽST | [24 empty] | Návěstidla - ŽST | [15 empty] | Směr : Liberec
[14 empty] | Vjezdová |  |  |  | Odjezdová | [5 empty] | Seřaďovací | [16 empty] | Seřaďovací |  | Odjezdová | [5 empty] | Vjezdová
[18 empty] | Obvod signalisty St.1 | [11 empty] | Km 141,023 | [12 empty] | Obvod signalisty St.2
| Traťové | [53 empty] | Traťové
| zabezpečovací |  |  |  | Reléový poloautoblok |  |  |  | Kód : 4 |  |  |  |  | Př L | 139.878 |  |  |  |  | S 2 | 140.944 | [7 empty] | SENA | C | JTom | [13 empty] | L 2 | 141.305 |  |  | Př S | odj.Lbc ÚTD |  |  |  |  | zabezpečovací |  |  |  | Telefonické dorozumívání |  |  |  | Kód : 1
| zařízení : |  |  |  | ( bez kontroly volnosti tratě ) | [12 empty] | S 1 | 140.918 | S 3 | 141.003 |  |  | Se 1 | 140.707 | [15 empty] | Se 2 | 141.8 | L 1 | 141.312 | L 3 | 141.271 |  |  | = | S401-S406 |  |  |  |  | zařízení : |  |  |  | provoz podle D - 2
[14 empty] | L | 140.578 |  |  |  |  | S 4 | 140.95 | [8 empty] | I. / 2013 | [14 empty] | L 4 | 141.281 |  |  | S | 141.787
| Zjišťování konce |  |  |  | signalista St.1 hlásí obsluhou |  |  | zast. | 20 | [45 empty] | Zjišťování konce |  |  |  | signalista St.2 hlásí obsluhou |  |  | zast. | 20
| vlaku : |  |  |  | zabezpečovacího zařízení |  |  | proj. | 10 | [45 empty] | vlaku : |  |  |  | zabezpečovacího zařízení |  |  | proj. | 10
[22 empty] | Vk 1 | [10 empty] | Vk 4
[13 empty] | Vk M | [9 empty] | S 3
[9 empty] | 140.8 | [7 empty] | 4 5 | [19 empty] | 8
[6 empty] | Se 1 | [9 empty] | S 1 | [45 empty] | S
[11 empty] | 1 | [22 empty] | L 3 |  |  |  |  | 11 | [8 empty] | P1
[12 empty] | 2 | [5 empty] | S 2 | [21 empty] | 12 | [22 empty] | Se 2
|  | L | [33 empty] | L 1
[14 empty] | 3 | [24 empty] | 10 | [24 empty] | Vlečka č: V4318
P2
L 2
9
6
L 4
7
[27 empty] | Vk 2 | [11 empty] | St. 2
St. 1
[28 empty] | 141.185 |  |  |  | Vk 3
č. | staničení | N | námezník | přest. |  | č. | staničení | N | námezník | přest. | [43 empty] | č. | staničení | N | námezník | přest. |  | č. | staničení | N | námezník | přest.
[5 empty] | Obvod signalisty St.1 | [24 empty] | Vjezdové / odjezdové rychlosti : | [28 empty] | Obvod signalisty St.2
v pokračování traťové koleje - rychlost traťová s místním omezením
1 | 140.835 | 51 | 140.886 | p/z |  | 4 | 140.931 | -37 | 140.894 | páka | [19 empty] | při jízdě do odbočky - rychlost 40 km/h | [23 empty] | Vk 3 | 141.261 |  |  | páka |  | 11 | 141.373 | -51 | 141.322 | páka
[6 empty] | 5 | 140.936 | 51 | 140.987 | páka | [36 empty] | č. | staničení | N | námezník | přest. | poznámka |  | Vk 4 | 141.268 |  |  | páka |  | 12 | 141.4 | -51 | 141.349 | páka
2 | 140.865 | 37 | 140.902 | p/z |  | Vk 1 | 140.991 |  |  | páka | [19 empty] | Současné vlakové cesty | [19 empty] | Obvod posunu |  |  |  | 8 | 141.323 | -51 | 141.272 | páka
3 | 140.893 | 42 | 140.935 | páka |  | 6 | 141.061 | 51 | 141.112 | páka | [19 empty] | Vzájemně vyloučeny jsou pouze protisměrné | [23 empty] | 9 | 141.341 | -42 | 141.299 | páka |  | P1 | 141.522 | 42 | 141.564 | páka
Vk M | 140.89 |  |  | páka |  | Vk 2 | 141.116 |  |  | páka | [19 empty] | jízdní cesty na tutéž kolej | [16 empty] | 7 | 141.316 | -51 | 141.265 | ručně | bez zabezpečení |  | 10 | 141.37 | -42 | 141.328 | páka |  | P2 | 141.587 | -42 | 141.545 | páka
Liberec - Horní Růžodol
1
3
6
Výhybky
Výhybky
Výhybky
2
4
8
5
168
63
151
3 a
S 4
P 3437 - 3ZBI km 140,653
P 3438 - 3ZNI km 141,770
odvrat8