## titul
Trať : | 540 D / 546 E |  |  |  | Km 11,711 = - 0,211 | [6 empty] | Ev. č. : | 562090
Km 11,922 = 0,000
| Staniční |  |  |  | R Z Z - AŽD 71
| zabezpečovací |  |  |  | ovládání z JOP Remote ( DRS - dispečerské reléové stavědlo ) | [5 empty] | Kód : 13
| zařízení : |  |  |  | 3. kategorie
| Dopravní stanoviště : |  |  |  | Dopravní kancelář
| ( km ) |  |  |  | 11.711
| Počet pracovníků : |  |  |  | Výpravčí - 1
všechny směry :
| Zjišťování |  |  |  | samočinně činností | [5 empty] | zast. - 90
| konce vlaku |  |  |  | zabezpečovacího zařízení | [5 empty] | proj. - 30
,
|  | Dopravní koleje | [5 empty] | Nástupiště u koleje
č. | Začátek | Konec | Délka | Poznámka |  | č. | Začátek | Konec | Délka | Poznámka
1 | 11.262 | 11.693 | 431 | Hlavní staniční kolej |  | 1 - 1 a |  |  | 0 | č. II, úrovňové, poloostrovní
1 a | 11.72 | 11.873 | 153 | směr Děčín východ a |  | + | 11.581 | 11.811 | 230 | platí pro k.č.1 - 1.a + 2, přístup
1 + 1 a | 11.262 | 11.873 | 611 | Františkov nad Ploučnicí |  | 2 |  |  | 0 | je po centrálním přechodu v km 11,705
2 | 11.308 | 11.825 | 517 | Vjezd - odjezd - průjezd |  | 1 | 11.581 | 11.689 | 108 | hrana u k.č.1 - centrální přechod
3 | 11.262 | 11.693 | 431 | Hlavní staniční kolej |  | 1 a | 11.719 | 11.811 | 92 | centrální přechod - hrana u k.č.1 a
3 a | 11.82 | 11.985 | 165 | směr Markvartice |  |  |  |  | 0 | č. I, úrovňové, jednostranné
3 + 3 a | 11.262 | 11.985 | 723 | mimo směr Františkov nad Ploučnicí |  | 3 | 11.581 | 11.681 | 100 | přístup je od výpravní budovy
4 | 11.326 | 11.825 | 499 | Vjezd - odjezd - průjezd |  |  |  |  | 0 | obě N jsou konstrukce SUDOP T + desky K230
Benešov nad Ploučnicí

## Benešov nad Ploučnicí
[5 empty] | Směr : Děčín východ | [11 empty] | Návěstidla - ŽST | [20 empty] | Návěstidla - ŽST | [15 empty] | Směr : Markvartice // Františkov nad Ploučnicí
[13 empty] | Vjezdová |  | Odjezdová |  |  |  | Opakovací |  | Cestová |  | Seřaďovací | [10 empty] | Seřaďovací |  | Cestová |  | Odjezdová |  |  |  | Vjezdová
[15 empty] | Obvod výpravčího (Opakovací N jsou v závislosti na odj.N) | [10 empty] | Km 11,711 | [11 empty] | Obvod výpravčího | [15 empty] | Směr : Markvartice
| Traťové | [17 empty] | OPřS1 | 11.45 | [13 empty] | Se 3 | 11.82 | [6 empty] | Z Markvartic |  | Z Františkova n.P. | [5 empty] | Traťové |  |  |  | Automatické hradlo |  |  |  | Kód : 14
| zabezpečovací |  |  |  | Automatické hradlo |  |  |  | Kód : 14 |  |  |  | Př L | 10.024 |  |  | S 2 | 11.308 | OPřS2 | 11.45 | Sc 1a | 11.72 | Se 1 | 11.126 | KANGO | C | JTom | [6 empty] | Se 4 | 0.078 | Lc 1 | 11.693 | L 1a | 11.873 | L 3a | 11.985 | Př S | 13.6 | Př FS | 1.53 |  |  |  |  | zabezpečovací |  |  |  | typ AH-DTS ( bez návěstního bodu )
| zařízení : |  |  |  | typ AH-88A ( AHr Soutěska ) | [9 empty] | S 1 | 11.262 | S 3 | 11.262 | OPřS3 | 11.45 | [13 empty] | = | 12 | [8 empty] | = | 13.452 |  |  |  |  | zařízení : |  |  |  | Směr : Františkov nad Ploučnicí
[13 empty] | L | 10.833 |  |  | S 4 | 11.326 | OPřS4 | 11.45 | Sc 3a | 11.82 | Se 2 | 11.262 |  | IX. / 2018 | [7 empty] | Se 5 | 12.113 | Lc 3 | 11.693 | L 2 | 11.825 | L 4 | 11.825 | S | 12.578 | FS | 0.823 |  |  |  |  | ze směru |  |  |  | Automatické hradlo |  |  |  | Kód : 14
[44 empty] | = | 12.745 | [8 empty] | typ AHP-03 ( bez návěstního bodu )
| Zjišťování konce |  |  |  | samočinně činností |  |  | zast. | 90 | [16 empty] | Poznámka: zobrazeno v měřítku od v.č.1 po přejezd P2585 | [27 empty] | směr Markvartice
| vlaku : |  |  |  | zabezpečovacího zařízení |  |  | proj. | 30 | [44 empty] | samočinně činností |  |  | zast. | 90
[50 empty] | Zjišťování konce |  |  |  | zabezpečovacího zařízení |  |  | proj. | 30
[50 empty] | vlaku : |  |  |  | směr Františkov nad Ploučnicí
[50 empty] | ze směru |  |  |  | samočinně činností |  |  | zast. | 90
[54 empty] | zabezpečovacího zařízení |  |  | proj. | 30
Oddílová - AHr Soutěska
|  | od Děčína vých. |  | km 8,071 |  | do Děčína vých.
|  | Př Lo | 7.341 |  |  | Př So | 8.99 | [20 empty] | přechod v km 11,705
|  | Lo | 8.042 |  |  | So | 8.101 | [23 empty] | Se 3 |  |  |  | 11.923
[30 empty] | Vk 2 | [24 empty] | S
Se 2
[18 empty] | 11.375 | [10 empty] | 5 |  | Sc 3a | [21 empty] | most
[11 empty] | Vk 1 | [39 empty] | most
[12 empty] | S 3 | [11 empty] | OPřS3 | [23 empty] | Se 5 | most |  |  |  | km 12,249
[8 empty] | 3 | [37 empty] | 9 | [5 empty] | km 12,195
km 12,138
[12 empty] | S 1 | [11 empty] | OPřS1
|  |  | 1 | [37 empty] | L 3a
[7 empty] | 2 | [5 empty] | S 2 | [10 empty] | OPřS2 | [8 empty] | L 1a |  | *) |  | 7 | 8 |  |  |  | Se 4 | *)) |  |  |  | nadjezd
| L |  | Se 1
*) R=40/50 platí pro směr Markvartice
[10 empty] | 4 |  |  |  | S 4 | [9 empty] | OPřS4 | [9 empty] | 6 | **) směr Františkov vždy R=40 km/h | [16 empty] | nadjezd
[32 empty] | L 2 | [25 empty] | FS
km 0,140
L 4
km 0,565
[49 empty] | č. | staničení | N | námezník | přest. |  | č. | staničení | N | námezník | přest.
č. | staničení | N | námezník | přest. |  | č. | staničení | N | námezník | přest. | [15 empty] | Vjezdové / odjezdové rychlosti : | [27 empty] | Obvod výpravčího
[5 empty] | Obvod výpravčího | [20 empty] | v pokračování traťové koleje - rychlost traťová s místním omezením
[26 empty] | při jízdě do odbočky - rychlost 40 km/h, není-li uvedeno jinak - vyznačeno přímo ve schématu - určeno rychlostníky | [22 empty] | 5 | 11.736 | 51 | 11.787 | elm. |  | 8 | 11.95 | 51 | 12.001 | elm.
1 | 11.129 | 44 | 11.173 | elm. |  | 3 | 11.198 | 51 | 11.249 | elm. | [38 empty] | Vk 2 | 11.793 |  |  | elm. |  | = | 0.028 | 51 | 0.079 | 546E
|  |  | 0 |  |  | Vk 1 | 11.261 |  |  | elm. | [15 empty] | Současné vlakové cesty | [22 empty] | 6 | 11.897 | -51 | 11.846 | elm.
2 | 11.181 | 44 | 11.225 | elm. |  | 4 | 11.225 | 44 | 11.269 | elm. | [15 empty] | Vzájemně vyloučeny jsou pouze protisměrné | [22 empty] | 7 | 11.936 | -51 | 11.885 | elm. |  | 9 | 12.065 | -51 | 12.014 | elm.
jizdní cesty na tutéž kolej
Benešov nad Ploučnicí
3
P2585 3ZBI km 12,097
1
2
4
Děčín východ
Markvartice
Františkov n.P.
P2633 3ZBI km 0,811
Návěstidla - trať
Výhybky a výkolejky
Výhybky a výkolejky
P2584 3SBI km 11,172
100
5 a
5
Lc 3
5
Sc 1a
1 a
3 a
5
40
60
60
50
60
50<
40
>40
50
k.č.1a=92
Lc 1
60
k.č.2=230
k.č.1-1a+2=230
k.č.1=108