## titul
Trať : | 540A |  |  |  | Km 29,253 | [6 empty] | Ev. č. : | 568592
| Staniční |  |  |  | Elektronické stavědlo - ESA 11
| zabezpečovací |  |  |  | JOP | [5 empty] | Kód : 22
| zařízení : |  |  |  | 3. kategorie
| Dopravní stanoviště : |  |  |  | Dopravní kancelář
| ( km ) |  |  |  | 29.253
| Počet pracovníků : |  |  |  | dálková obsluha výpravčím DOZ Česká Lípa hl.n.
( nouzová místní obsluha pohotovostním výpravčím )
Výprava vlaků s přepravou cestujících dle čl. 505 SŽDC (ČD) D2
| Zjišťování |  |  |  | samočinně činností | [5 empty] | zast. - 90
| konce vlaku |  |  |  | zabezpečovacího zařízení | [5 empty] | proj. - 30
|  | Dopravní koleje | [5 empty] | Nástupiště u koleje
č. | Začátek | Konec | Délka | Poznámka |  | č. | Začátek | Konec | Délka | Poznámka
1 | 28.983 | 29.62 | 637 | Hlavní staniční kolej |  | 1 | 29.103 | 29.39 | 287 | č. II, úrovňové, jednostranné vnitřní
konstrukce sypané do km 29,250
2 | 28.983 | 29.647 | 664 | Vjezd - odjezd - průjezd | [5 empty] | od km 29,250 konstrukce Tischer
|  |  | 0 |  |  | 3 | 29.103 | 29.243 | 140 | č. I, úrovňové, vnější
3 | 28.983 | 29.588 | 605 | Vjezd - odjezd - průjezd | [5 empty] | konstrukce Tischer
Doksy

## Doksy
Směr : Okna | [10 empty] | Návěstidla - ŽST | [13 empty] | Návěstidla - ŽST | [8 empty] | Směr : Jestřebí
[9 empty] | Vjezdová |  | Odjezdová |  |  |  | Seřaďovací | [7 empty] | Seřaďovací |  | Odjezdová |  |  |  |  | Vjezdová
[11 empty] | Obvod výpravčího DOZ | [8 empty] | Km 29,253 |  |  |  |  | Obvod výpravčího DOZ
| Traťové | [33 empty] | Traťové
| zabezpečovací |  |  |  | Automatické hradlo |  | Kód : 14 |  | Př L | 27.79 |  |  | S 2 | 28.983 |  |  |  |  | SENA | C | JTom |  | Se 2 | 29.588 |  |  | L 2 | 29.647 |  | Př S | 30.683 |  |  |  | zabezpečovací | Automatické hradlo |  |  |  | Kód : 14
| zařízení : |  |  |  | ( bez návěstního bodu ) | [5 empty] | S 1 | 28.983 |  |  | Se 1 | 28.812 | [8 empty] | L 1 | 29.62 | [8 empty] | zařízení : | ( bez návěstního bodu )
[9 empty] | L | 28.663 |  |  | S 3 | 28.983 | [5 empty] | III. / 2012 |  |  | Se 3 | 29.73 |  |  | L 3 | 29.588 |  | S | 29.882
| Zjišťování konce |  |  |  | samočinně činností | zast. | 90 | [27 empty] | Zjišťování konce | samočinně činností |  |  | zast. | 90
| vlaku : |  |  |  | zabezpečovacího zařízení | proj. | 30 | [27 empty] | vlaku : | zabezpečovacího zařízení |  |  | proj. | 30
Vk 1
[17 empty] | betonová lávka |  |  |  |  | 29.32
0
S 3
[26 empty] | Se 2 |  |  | 3
[14 empty] | S 1 | [18 empty] | Se 3 | [5 empty] | S
[8 empty] | 1 | 2 | [16 empty] | L 3 | [5 empty] | 4
0
[14 empty] | S 2 | [18 empty] | 5
|  | L | [5 empty] | Se 1 | [9 empty] | konstrukce sypané |  | konstrukce Tischer | [7 empty] | L 1
[17 empty] | km 29,140 | [11 empty] | L 2
Vjezdové / odjezdové rychlosti :
č. | staničení | N | námezník | přest. | [15 empty] | v pokračování traťové koleje - rychlost traťová s místním omezením | [16 empty] | č. | staničení | N | námezník | přest.
|  | Obvod výpravčího DOZ | [17 empty] | při jízdě do odbočky - rychlost 50 km/h | [18 empty] | Obvod výpravčího DOZ
1 | 28.814 | 114 | 28.928 | elm. | [15 empty] | Současné vlakové cesty | [16 empty] | 3 | 29.656 | -51 | 29.605 | elm.
[20 empty] | Vzájemně vyloučeny jsou pouze protisměrné | [16 empty] | 4 | 29.695 | -51 | 29.644 | elm.
2 | 28.879 | 69 | 28.948 | elm. | [15 empty] | jízdní cesty na tutéž kolej | [16 empty] | 5 | 29.728 | -51 | 29.677 | elm.
Doksy
Výhybky
1
3
2
Výhybky
PZS - 3ZBI km 28,857
5
5
5
5
5
5
5
P3226
140
287