## titul
Trať : | 540 D / 540 D |  |  |  | Km 4,990 = 89,450 | [6 empty] | Ev. č. : | 582395
Trať : | 540 D / 540 C |  |  |  | Km 89,450 = 4,032
| Staniční |  |  |  | Elektronické stavědlo
| zabezpečovací |  |  |  | JOP | [5 empty] | Kód : 22
| zařízení : |  |  |  | 3. kategorie
| Dopravní stanoviště : |  |  |  | Dopravní kancelář
| ( km ) |  |  |  | 4.99
| Počet pracovníků : |  |  |  | dálková obsluha výpravčím DOZ z ŽST Česká Lípa hl.n.
( nouzová místní obsluha pohotovostním výpravčím )
| Zjišťování |  |  |  | samočinně činností | [5 empty] | zast. - 90
| konce vlaku |  |  |  | zabezpečovacího zařízení | [5 empty] | proj. - 30
|  | Dopravní koleje | [5 empty] | Nástupiště u koleje
č. | Začátek | Konec | Délka | Poznámka |  | č. | Začátek | Konec | Délka | Poznámka
1 | 4.485 | 5.287 | 802 | Hlavní staniční kolej
|  |  |  | směr Česká Lípa hl.n. a Zákupy |  | 1 | 4.962 | 4.971 | 9 | č. I, úrovňové, vnější
|  |  |  | nelze směr Srní u České Lípy | [5 empty] | konstrukce SUDOP T + desky K150
2 | 4.485 | 5.287 | 802 | Hlavní staniční kolej |  | = | 89.422 | 89.431 | 9 | sloužilo pouze pro služební účely
|  |  |  | směr Srní u České Lípy |  |  |  |  | 0 | v souvislosti s DOZ možno zrušit
Výhybna Žizníkov

## Žizníkov
[5 empty] | Směr : Česká Lípa hl.n. / Srní u České Lípy | [9 empty] | Návěstidla - ŽST | [9 empty] | Návěstidla - ŽST | [7 empty] | Směr : Zákupy
[11 empty] | Vjezdová |  |  |  | Odjezdová |  |  |  | Seřaďovací |  |  |  |  | Seřaďovací | Odjezdová |  |  |  | Vjezdová
[15 empty] | Obvod DOZ | [5 empty] | Km 4,990 |  |  |  | Obvod DOZ
| Traťové |  |  |  | oba směry : | [5 empty] | Př L | 3.09 | PřJL | 2.389 | [14 empty] | Př S | 91.235 | Traťové
| zabezpečovací |  |  |  | Automatické hradlo |  |  |  | Kód : 14 |  |  |  | = | 87.807 |  |  |  |  | Výhybna bez | KANGO | C | JTom |  | Výhybna bez |  |  |  |  | = | 6.775 | zabezpečovací |  | Automatické hradlo |  |  |  | Kód : 14
| zařízení : |  |  |  | ( bez návěstního bodu ) | [5 empty] | L | 4.15 | JL | 3.103 | S 1 | 4.485 | S 2 | 4.485 | seřaďovacích |  |  |  |  | seřaďovacích | L 1 | 5.287 | L 2 | 5.287 | S | 90.115 | zařízení : |  | ( bez návěstního bodu )
[13 empty] | = | 88.521 |  |  |  |  | návěstidel |  | V. / 2017 |  |  | návěstidel |  |  |  |  | = | 5.655
oba směry :
| Zjišťování konce |  |  |  | samočinně činností |  |  | zast. | 90 | [11 empty] | Poznámka: zobrazeno v měřítku od v.č.1 po v.č.3 | [9 empty] | Zjišťování konce |  | samočinně činností |  |  | zast. | 90
| vlaku ze směru : |  |  |  | zabezpečovacího zařízení |  |  | proj. | 30 | [21 empty] | vlaku : |  | zabezpečovacího zařízení |  |  | proj. | 30
SÚ
[12 empty] | S 1 | [23 empty] | S
1
3
|  | L | [9 empty] | S 2 | [17 empty] | L 1
2
L 2
JL
č. | staničení | N | námezník | přest. |  | č. | staničení | N | námezník | přest.
[5 empty] | Obvod DOZ | [15 empty] | Vjezdové / odjezdové rychlosti :
[21 empty] | v pokračování traťové koleje - rychlost traťová s místním omezením | [12 empty] | č. | staničení | N | námezník | přest.
[6 empty] | 2 | 4.485 | -69 | 4.416 | elm. | [10 empty] | při jízdě do odbočky - rychlost 80 km/h | [14 empty] | Obvod DOZ
|  |  | 0 |  |  |  |  | TTP 540 D
1 | 4.359 | 69 | 4.428 | elm. |  |  |  |  | 0 | [11 empty] | Současné vlakové cesty | [12 empty] | 3 | 5.385 | -69 | 5.316 | elm.
[6 empty] | = | 3.527 | -69 | 3.458 | [11 empty] | Vzájemně vyloučeny jsou pouze protisměrné | [14 empty] | TTP 540 D
|  |  | 0 |  |  |  |  | TTP 540 C | [12 empty] | jízdní cesty na tutéž kolej | [12 empty] | = | 89.845 | -69 | 89.776 | elm.
Výh Žizníkov
1
Výhybky
Výhybky
Česká Lípa hl.n.
2
Zákupy
Srní u České Lípy
9
V B