## titul
Trať : | 541 C | [5 empty] | Km 25,501 | [6 empty] | Ev. č. : | 563007
| Staniční | [5 empty] | Návěstidla nezávislá na výměnách
| zabezpečovací | [5 empty] | 1. kategorie | [5 empty] | Kód : 1
| zařízení : | [5 empty] | ústřední zámky s optickou kontrolou postavení VC a EZ zámky jsou na St.I a St.II
| Dopravní stanoviště : |  |  |  | St. I |  | Dopravní kancelář |  |  | St. II
| ( km ) |  |  |  | 25.691 |  | 25.501 |  |  | 25.216
| Počet pracovníků : |  |  |  | Dozorce výhybek - 1 |  | Výpravčí - 1 *) |  |  | Dozorce výhybek - 1
* ) = obsluhou ZZ uvolňuje výpravčí EMZ1 (v.č.1 na Odb Kamensko) a obsluhuje návěstidla na Odb Kamensko.
|  |  |  | směr : Jičín | [6 empty] | směr : Odb Kamensko
| Zjišťování |  |  | dozorce výhybek St.I hlásí obsluhou |  | zast. - 20 |  |  |  |  | dozorce výhybek St.II hlásí obsluhou |  | zast. - 20
| konce vlaku |  |  | zabezpečovacího zařízení |  | proj. - 10 |  |  |  |  | zabezpečovacího zařízení |  | proj. - 10
|  | Dopravní koleje | [7 empty] | Nástupiště u koleje
č. | Začátek | Konec | Délka | Poznámka |  |  |  | č. | Začátek | Konec | Délka | Poznámka
1 | 25.669 | 25.26 | 409 | Hlavní staniční kolej |  |  |  | 1 | 25.494 | 25.444 | 50 | č. II, úrovňové, jednostranné
|  |  | 0 | směr Jičín - Odb Kamensko | [6 empty] | 0 | N u k.č.1 a 2 je konstrukce Tischer
|  |  | 0 | [8 empty] | přístup na N je po přechodech od VB
2 | 25.669 | 25.286 | 383 | Vjezd - odjezd - průjezd |  |  |  | 2 | 25.593 | 25.513 | 80 | č. III, úrovňové, jednostranné
|  |  | 0 | [7 empty] | 0 | přechod přes k.č.5,3 a 1 je v km 25,512
|  |  | 0 | [7 empty] | 0 | přechod přes k.č.5 a 3 je v km 25,502
3 | 25.669 | 25.226 | 443 | Vjezd - odjezd - průjezd |  |  |  | 3 | 25.599 | 25.432 | 167 | č. I, úrovňové, jednostranné
[11 empty] | 0 | konstrukce sypané
Kopidlno

## Kopidlno
Směr : Jičín | [12 empty] | Návěstidla - ŽST | [27 empty] | Návěstidla - ŽST | [6 empty] | Směr : Odbočka Kamensko
[10 empty] | Vjezdová |  |  | Odjezdová | Konec vlakové cesty u koleje č. |  |  |  | Seřaďovací | [20 empty] | Vyčkávací |  | Odjezdová |  |  |  | Vjezdová
[13 empty] | Obvod St.I ( mimo KVC ) | [14 empty] | Km 25,501 | [12 empty] | Obvod St.II
| Traťové | [47 empty] | Traťové
| zabezpečovací |  |  |  | Telefonické dorozumívání |  |  |  | Kód : 1 | Př L | 26.699 |  | Stanice bez |  | KVC | 1 | 25.669 | Zhlaví bez | [8 empty] | KANGO | C | JTom | [11 empty] | Stanice bez |  |  |  | Př S | 24.23 |  |  | zabezpečovací |  |  |  | Telefonické dorozumívání |  | Kód : 1
| zařízení : |  |  |  | provoz podle SŽDC D1 | [7 empty] | odjezdových |  | KVC | 2 | 25.669 | seřaďovacích | [20 empty] | Vy 1 | 25.46 | odjezdových | [7 empty] | zařízení : |  |  |  | provoz podle SŽDC D1
[10 empty] | L | 25.998 |  | návěstidel |  | KVC | 3 | 25.669 | návěstidel | [9 empty] | IV. / 2016 | [12 empty] | návěstidel |  |  |  | S | 24.93
| Zjišťování konce |  |  |  | dozorce výhybek St.I hlásí obsluhou |  |  | zast. | 20 | [18 empty] | Poznámka: zobrazeno v měřítku od v.č.1 po v.č.16 | [20 empty] | Zjišťování konce |  |  |  | dozorce výhybek St.II hlásí obsluhou | zast. | 20
| vlaku : |  |  |  | zabezpečovacího zařízení |  |  | proj. | 10 | [39 empty] | vlaku : |  |  |  | zabezpečovacího zařízení | proj. | 10
|  | Oddílová Hl Bartoušov | [31 empty] | 25.375
|  | od Jičína |  | km 31,412 |  | do Jičína | [36 empty] | vlečka č:
V4606
|  | Př Lo | 32.315 |  |  | Př So | 30.676 | [24 empty] | S2 |  |  |  | 0
Vy 1
|  | Lo | 31.608 |  |  | So | 31.39 | [26 empty] | 25.375 | vlečka č: 4616 |  |  | 25.309 | TVk1
[28 empty] | přechod v km 25,502 |  |  |  |  | 0
[15 empty] | Vk 1 | [10 empty] | přechod v km 25,512 |  |  |  |  | S1
[19 empty] | 4 | [8 empty] | 9 | [10 empty] | TVk2 |  |  |  | St. II
vlečka č: V4606
T1
[15 empty] | 3 | [19 empty] | 13 | 13XA
S
[12 empty] | 2 | [34 empty] | 16
[10 empty] | 1 | [33 empty] | 15
L
[21 empty] | 6 | [20 empty] | 14
[20 empty] | St. I - P4620 |  | Vk 2 | [17 empty] | Vk 3
Vjezdové / odjezdové rychlosti :
v pokračování traťové koleje - rychlost traťová s místním omezením
při jízdě do odbočky - rychlost 40 km/h
Současné vlakové cesty
Zabezpečovací zařízení neumožňuje současné vlakové cesty
vyjma současných odjezdů
č. | staničení | N | námezník | přest. | poznámka | [42 empty] | č. | staničení | N | námezník | přest. | poznámka
[5 empty] | Obvod St.I | [47 empty] | Obvod St.II
1 | 25.827 | -55 | 25.772 | ručně | VZ do obou směrů, klíč je držen v ÚZ na St.I | [17 empty] | č. | staničení | N | námezník | přest. |  |  | poznámka | [17 empty] | 9 | 25.5 | -40 | 25.46 | ručně | vým.zámek, klíč je držen v kolejové desce u výpravčího v DK
[28 empty] | Obvod posunu (vlečkaře) | [19 empty] | 13 | 25.357 | 51 | 25.408 | ručně | odtlačný kontrolní VZ, klíč je držen v ÚZ na St.II
2 | 25.793 | -51 | 25.742 | ručně | VZ do obou směrů, klíč je držen v ÚZ na St.I | [42 empty] | 13XA | 25.35 | -51 | 25.299 | ručně | výměnový zámek, klíč je držen v kontrolním zámku TVk1
3 | 25.76 | -42 | 25.718 | ručně | výměnový zámek, klíč je držen v kontrolním zámku v.č.4 | [17 empty] | S 1 | 25.465 | -40 | 25.425 | ručně | bez zabezpečení | [19 empty] | Vk 3 | 25.291 |  |  | ručně | kontroní VZ, klíč Vk3/14 je držen v ÚZ na St.II
Vk 1 | 25.751 |  |  | ručně | výkolejkový zámek, klíč je držen v ÚZ na St.I | [17 empty] | S 2 | 25.443 | -40 | 25.403 | ručně | bez zabezpečení | [19 empty] | 14 | 25.241 | 45 | 25.286 | ručně | výměnový zámek, klíč je držen v kontrolním zámku Vk 3
4 | 25.704 | 42 | 25.746 | ručně | kontrolní VZ, klíč 4/3 je držen v ÚZ na St.I | [17 empty] | T 1 | 25.35 | -51 | 25.299 | ručně | bez zabezpečení | [19 empty] | 15 | 25.205 | 55 | 25.26 | ručně | VZ do obou směrů, klíč je držen v ÚZ na St.II
6 | 25.656 | -46 | 25.61 | ručně | výměnový zámek, klíč je držen v kontrolním zámku Vk 2 | [17 empty] | TVk1 | 25.292 |  |  | ručně | kontrolní VZ, klíč je držen v kontrolním zámku TVk2
Vk 2 | 25.607 |  |  | ručně | kontroní VZ, klíč Vk2/6 je držen v ÚZ na St.I | [17 empty] | TVk2 | 25.295 |  |  | ručně | kontrolní VZ, klíč TVk2/TVk1/13XA je držen v ÚZ na St.II | [19 empty] | 16 | 25.171 | 55 | 25.226 | ručně | VZ do obou směrů, klíč je držen v ÚZ na St.II
Výhybky a výkolejky
Kopidlno
Výhybky a výkolejky
Výhybky a výkolejky
1
2
5
3
4
201
202
areál RSM
7
9
11
Návěstidla - trať
167
80
50
P4620 PZM2S km 25,684