## titul
Trať : | 541 A |  |  |  | Km 25,498 | [6 empty] | Ev. č. : | 584516
| Staniční |  |  |  | Elektronické stavědlo
| zabezpečovací |  |  |  | JOP | [5 empty] | Kód : 22
| zařízení : |  |  |  | 3. kategorie
| Dopravní stanoviště : |  |  |  | Dopravní kancelář - TB
| ( km ) |  |  |  | 25.498
| Počet pracovníků : |  |  |  | dálková obsluha výpravčím DOZ z ŽST Mladá Boleslav hl.n.
( nouzová místní obsluha pohotovostním výpravčím )
| Zjišťování |  |  |  | samočinně činností | [5 empty] | zast. - 90
| konce vlaku |  |  |  | zabezpečovacího zařízení | [5 empty] | proj. - 30
|  | Dopravní koleje | [5 empty] | Nástupiště u koleje
č. | Začátek | Konec | Délka | Poznámka |  | č. | Začátek | Konec | Délka | Poznámka
1 | 24.878 | 25.544 | 666 | Hlavní staniční kolej |  |  |  |  | 0
směr Dobrovice
a Mladá Boleslav hl.n.
2 | 24.881 | 25.548 | 667 | Vjezd - odjezd - průjezd
Výhybna Bezděčín

## Bezděčín
[5 empty] | Směr : Dobrovice | [7 empty] | Návěstidla - ŽST | [8 empty] | Návěstidla - ŽST | [7 empty] | Směr : Mladá Boleslav hl.n.
[11 empty] | Vjezdová |  | Odjezdová |  |  |  | Seřaďovací |  |  |  | Seřaďovací | Odjezdová |  |  |  | Vjezdová
[13 empty] | Obvod DOZ | [5 empty] | Km 25,498 |  |  | Obvod DOZ
| Traťové | [26 empty] | Traťové
| zabezpečovací |  |  |  | Integrované do SZZ |  |  | Kód : 20 |  |  | Př L | 24 |  |  |  |  | Výhybna bez | KANGO | C | JTom | Výhybna bez |  |  |  |  | Př S | 26.505 | zabezpečovací |  | Integrované do SZZ |  |  |  | Kód : 20
| zařízení : |  |  |  | typ ITZZ | [7 empty] | S 1 | 24.878 | S 2 | 24.881 | seřaďovacích |  |  |  | seřaďovacích | L 1 | 25.544 | L 2 | 25.548 |  |  | zařízení : |  | typ ITZZ
[11 empty] | L | 24.734 |  |  |  |  | návěstidel |  | VI. / 2017 |  | návěstidel |  |  |  |  | S | 25.7
| Zjišťování konce |  |  |  | samočinně činností |  | zast. | 90 | [10 empty] | Poznámka: zobrazeno v měřítku od v.č.1 po v.č.2 | [8 empty] | Zjišťování konce |  | samočinně činností |  |  | zast. | 90
| vlaku : |  |  |  | zabezpečovacího zařízení |  | proj. | 30 | [19 empty] | vlaku : |  | zabezpečovacího zařízení |  |  | proj. | 30
SÚ
[9 empty] | S 1 | [23 empty] | S
[6 empty] | 1 | [22 empty] | 2
|  | L | [7 empty] | S 2 | [16 empty] | L 1
L 2
Vjezdové / odjezdové rychlosti :
č. | staničení | N | námezník | přest. | [14 empty] | v pokračování traťové koleje - rychlost traťová s místním omezením | [11 empty] | č. | staničení | N | námezník | přest.
|  | Obvod DOZ | [16 empty] | při jízdě do odbočky - rychlost 60 km/h | [13 empty] | Obvod DOZ
[19 empty] | Současné vlakové cesty | [14 empty] | 0
1 | 24.795 | 65 | 24.86 | elm. | [14 empty] | Vzájemně vyloučeny jsou pouze protisměrné | [11 empty] | 2 | 25.63 | -65 | 25.565 | elm.
jízdní cesty na tutéž kolej
Výh Bezděčín
1
2
Výhybky
Výhybky