## Aš město
|  |  | Směr : Aš | [23 empty] | Směr : Hranice v Čechách
[11 empty] | Trať : 543 A |  |  |  | Km 2,023 |  |  |  | Ev. č. : 744854
[8 empty] | Návěstidla | [10 empty] | Návěstidla
|  |  | Traťové zabezpečovací zařízení : |  |  |  |  | Lichoběžníková tabulka | [10 empty] | Lichoběžníková tabulka | [7 empty] | Traťové zabezpečovací zařízení :
Dopravna D 3
|  |  | Rádiové spojení ( síť TRS ) | [5 empty] | 1.8 | [10 empty] | 2.5 | [6 empty] | Telefonické dorozumívání
|  |  | provoz podle SŽDC D3 | [5 empty] | s číslem "1" | [5 empty] | Sídlo dirigujícího dispečera : |  |  |  |  | s číslem "1" | [6 empty] | provoz podle SŽDC D3
Františkovy Lázně
|  |  | Kód : 16 | [5 empty] | Krycí, skupinová | [10 empty] | Krycí, skupinová | [6 empty] | Kód : 15
[9 empty] | Př LkM | 1.06 |  |  |  |  | Telefon |  |  |  |  | 2.166 | Lk H
|  |  | V dopravně jsou umístěny kontrolní a ovládací prvky P332. | [5 empty] | LkM *) | 1.46 |  |  |  |  | 2,023 |  |  |  |  | 2.295 | SkM *) | [5 empty] | V dopravně jsou umístěny kontrolní a ovládací prvky P333.
|  |  | Strojvedoucí obsluhuje PZZ a provádí kontrolu činnosti | [5 empty] | Sk A | 1.926 |  |  |  |  | neobsazeno |  |  |  |  | 2.695 | Př SkM | [5 empty] | Strojvedoucí obsluhuje PZZ a provádí kontrolu činnosti
|  |  | při jízdě ve směru Aš Město - Aš. | [23 empty] | při jízdě ve směru Aš město – Hranice v Čechách.
[8 empty] | *) náv.LkM je vybaveno štítem Op | [14 empty] | *) náv.SkM je vybaveno štítem Op
Vjezdové / odjezdové rychlosti :
v pokračování traťové koleje - rychlost traťová s místním omezením
při jízdě do odbočky - rychlost 40 km/h
Sk A
[26 empty] | Sk M |  | L T
[7 empty] | 2 | [14 empty] | 6
7
LkM |  |  |  |  | L T
[6 empty] | 1.854 | [12 empty] | Vk 3 |  | Lk H
[11 empty] | Dopravní koleje |  |  |  |  | Nástupiště u koleje
č. | staničení | N | námezník | přest. |  |  | poznámka |  |  |  | č. | Začátek | Konec | Délka | C | č. | Začátek | Konec | Délka |  | č. | staničení | N | námezník | přest. |  | poznámka
|  |  | 0 | [7 empty] | 1 | 1.922 | 2.129 | 207 | KANGO | 1 | 1.991 | 2.061 | 70 |  | 6 | 2.18 | -51 | 2.129 | ručně | výměnový zámek do obou směrů, klíče v.č. 6 v SHK - IV.
[11 empty] | 3 | 1.922 | 2.129 | 207 | JTom | č. I, úrovňové, jednostranné
2 | 1.885 | 37 | 1.922 | ručně | výměnový zámek do obou směrů, klíče v.č. 1 v SHK - I. | [8 empty] | 0 |  | konstrukce Tischer |  |  |  |  | Vk 3 | 2.128 |  |  | ručně | kontrolní výkolejkový zámek, klíč Vk3/7 v SHK - II.
[11 empty] | Manipulační koleje |  |  |  | XI. | místo zastavení je v km 2,023
[11 empty] | 2 | 1.854 | 2.128 | 274 | 2013 | platí pro vlaky (PMD) vždy |  |  |  |  | 7 | 2.207 | -37 | 2.17 | ručně | výměnový zámek, klíč je v kontrolním zámku Vk 3
Aš město
Výhybky
Výhybky
1
3
1
1
2
P332-3SBLI km 1,709
P333-3SBLI km 2,215
P 331 km 1,565
Op
70
Op