## titul
Trať : | 543 A |  |  |  | Km 18,380 | [6 empty] | Ev. č. : | 735951
| Staniční |  |  |  | Elektronické stavědlo
| zabezpečovací |  |  |  | typ ESA 33 z JOP | [5 empty] | Kód : 22
| zařízení : |  |  |  | 3. kategorie
| Dopravní stanoviště : |  |  |  | Dopravní kancelář
| ( km ) |  |  |  | 18.38
| Počet pracovníků : |  |  |  | dálková obsluha výpravčím DOZ z ŽST Františkovy Lázně
( nouzová místní obsluha pohotovostním výpravčím )
| Zjišťování |  |  |  | samočinně činností | [5 empty] | zast. - 90
| konce vlaku |  |  |  | zabezpečovacího zařízení | [5 empty] | proj. - 30
|  | Dopravní koleje | [5 empty] | Nástupiště u koleje
č. | Začátek | Konec | Délka | Poznámka |  | č. | Začátek | Konec | Délka | Poznámka
1 | 18.067 | 18.555 | 488 | Hlavní staniční kolej |  | 1 | 18.268 | 18.433 | 165 | č. I, úrovňové, vnější
|  |  |  | směr Františkovy Lázně a Aš |  |  |  |  | 0 | přechod v km 18,350
místo zastavení v km 18,347 a 18,353
2 | 18.067 | 18.555 | 488 | Vjezd - odjezd - průjezd |  | 2 | 18.268 | 18.433 | 165 | č. II, úrovňové, jednostranné
|  |  | 0 | [6 empty] | přechod v km 18,350
místo zastavení v km 18,347 a 18,353
Hazlov

## Hazlov
[5 empty] | Směr : Františkovy Lázně | [9 empty] | Návěstidla - ŽST | [14 empty] | Návěstidla - ŽST | [10 empty] | Směr : Aš
[13 empty] | Vjezdová |  | Odjezdová |  |  |  | Seřaďovací | [8 empty] | Seřaďovací |  | Odjezdová |  |  |  | Vjezdová
[15 empty] | Obvod DOZ | [6 empty] | Km 18,380 | [7 empty] | Obvod DOZ
| Traťové | [38 empty] | Traťové
| zabezpečovací |  |  |  | Automatické hradlo |  |  |  | Kód : 14 |  |  |  | Př L | 16.996 |  |  |  |  | Se 1 | 17.791 | KANGO | C | JTom |  |  |  |  | Se 3 | 18.742 |  |  |  |  | Př S | 19.69 |  |  |  |  | zabezpečovací | Automatické hradlo |  |  |  | Kód : 14
| zařízení : |  |  |  | typ AH - ESA07 ( bez návěstního bodu ) | [9 empty] | S 1 | 18.067 | S 2 | 18.067 | [11 empty] | L 1 | 18.555 | L 2 | 18.555 | [6 empty] | zařízení : | typ AH - ESA04 ( bez návěstního bodu )
[13 empty] | L | 17.743 |  |  |  |  | Se 2 | 17.985 |  | X. / 2016 | [5 empty] | Se 4 | 18.936 |  |  |  |  | S | 18.986
| Zjišťování konce |  |  |  | samočinně činností |  |  | zast. | 90 | [12 empty] | Poznámka: zobrazeno v měřítku od v.č.1 po v.č.4 | [17 empty] | Zjišťování konce | samočinně činností |  |  | zast. | 90
| vlaku : |  |  |  | zabezpečovacího zařízení |  |  | proj. | 30 | [30 empty] | vlaku : | zabezpečovacího zařízení |  |  | proj. | 30
EZ 1
( Vk1/2k )
umístěný ve skříňce PSt.
uvolnění klíče provádí výpravčí DOZ
[24 empty] | 18,402 | [14 empty] | 18,737
3
Vk 1
přechod v km 18,350
|  |  |  | Se 1 | [9 empty] | S 1 | [24 empty] | Se 3 |  |  |  |  | S
[11 empty] | 1 | [13 empty] | 2
4
|  | L | [8 empty] | Se 2 |  |  | S 2 | [13 empty] | L 1 | [13 empty] | Se 4
L 2
Vjezdové / odjezdové rychlosti :
č. | staničení | N | námezník | přest. |  | č. | staničení | N | námezník | přest. |  | poznámka | [9 empty] | v pokračování traťové koleje - rychlost traťová s místním omezením | [11 empty] | č. | staničení | N | námezník | přest. |  | poznámka |  | č. | staničení | N | námezník | přest.
|  | Obvod DOZ | [8 empty] | Obvod posunu | [10 empty] | při jízdě do odbočky - rychlost 40 km/h | [16 empty] | Obvod posunu |  |  |  |  | Obvod DOZ
|  |  | 0 |  |  | 2 | 18.433 | 37 | 18.47 | ručně | závorník uzamykatelný v jedné poloze elektronickou | [10 empty] | Současné vlakové cesty
1 | 17.988 | 65 | 18.053 | elm. | [6 empty] | kontrolou polohy s jednoduchým zámkem | [10 empty] | Vzájemně vyloučeny jsou pouze protisměrné | [11 empty] | 3 | 18.533 | -37 | 18.496 | ručně | bez zabezpečení |  |  | 4 | 18.739 | -65 | 18.674 | elm.
[6 empty] | Vk 1 | 18.491 |  |  | ručně | kontrolní výkolejkový zámek, klíč Vk1/2k je držen v EZ1 | [10 empty] | jízdní cesty na tutéž kolej
Hazlov
1
2
Výhybky
Výhybky
Výhybky a výkolejky
Výhybky
3 a
3 b
165
165